## 3588 core board Pin definition
① : Pad types: I = input, O = output, I/O = input/output (bidirectional) , G= Ground , P = power supply , DOWN = Internal pull down , UP = Internal pull UP L = Lowe Level H = High level"
3588 core board （LGA）Pin No. | 3588 core board (LGA)Pin definition | Pad type | Default Pad type | IO Pull | Function for Mainboard (BPI W3) | IO Power | RK3588 SOC Pin N0.
A1 | VSS_1 | PI | PI | - | GND | GND | A1
AA1 | VCC_3V3_S0 | PI | PI | - | VCC_3V3_S0 | 3.3V | -
AA2 | VSS_2 | PI | PI | - | GND | GND | A11
AA3 | VCC_3V3_S3 | PI | PI | - | VCC_3V3_S3 | 3.3V | -
AA4 | VSS_3 | PI | PI | - | GND | GND | A14
AA5 | VCC_1V8_S3 | PI | PI | - | VCC_1V8_S3 | 1.8V | -
AA6 | VCC_1V8_S0 | PI | PI | - | VCC_1V8_S0 | 1.8V | -
AA7 | VSS_4 | PI | PI | - | GND | GND | A34
AA8 | VCCA_1V8_S0 | PI | PI | - | VCCA_1V8_S0 | 1.8V | -
AA9 | VSS_5 | PI | PI | - | GND | GND | B6
AA10 | VSS_6 | PI | PI | - | GND | GND | B19
AA11 | VSS_7 | PI | PI | - | GND | GND | B24
AA12 | EMMC_D3/FSPI_D3_M0/GPIO2_D3_u | I/O | I | up | - | 1.8V | AA33
AA13 | EMMC_CMD/FSPI_CLK_M0/GPIO2_A0_u | I/O | I | up | - | 1.8V | W34
AA14 | PDM0_CLK1_M1/PWM2_M0/UART0_RX_M0/I2C4_SDA_M2/DP0_HPDIN_M1/PCIE30X1_0_WAKEN_M0/GPIO0_C4_d | I/O | I | down | WIFI_REG_ON_H | 3.3V | R30
AA15 | PDM0_CLK0_M1/PWM1_M0/I2C2_SDA_M0/CAN0_RX_M0/SPI0_MOSI_M0/PCIE30X1_0_CLKREQN_M0/GPIO0_C0_d | I/O | I | down | GPIO0-C0(FAN_EN) | 3.3V | T31
AA16 | I2S1_SDI2_M1/PDM0_SDI0_M1/I2C6_SDA_M0/UART1_RTSN_M2/PWM6_M0/SPI0_MISO_M0/PCIE30X4_WAKEN_M0/GPIO0_C7_d | I/O | I | down | I2C6_SDA_M0 | 3.3V | V31
AA17 | VSS_8 | PI | PI | - | GND | GND | B27
AA18 | VCCIO4 | PI | PI | - | VCC_1V8_S0 | 1.8V/3.3V | H21
AA19 | PCIE30X1_1_CLKREQN_M2/DP0_HPDIN_M2/I2C2_SDA_M4/UART6_RX_M1/SPI4_MISO_M2/GPIO1_A0_d | I/O | I | down | UART6-RX | 1.8V(可以改3.3V) | A24
AA20 | HDMI_TX1_SCL_M2/SPI2_MISO_M0/GPIO1_A4_d | I/O | I | down | PCIE30x4_PWREN_H | 1.8V(可以改3.3V) | B25
AA21 | PCIE30X1_0_CLKREQN_M2/UART7_TX_M2/SPI0_CS1_M2/GPIO1_B5_u | I/O | I | up | SPI0-CS1 | 1.8V(可以改3.3V) | E25
AA22 | PDM1_CLK1_M1/PCIE30X1_0_WAKEN_M2/SATA0_ACT_LED_M1/UART4_TX_M2/SPI0_CLK_M2/GPIO1_B3_d | I/O | I | down | SPI0-CLK | 1.8V(可以改3.3V) | D27
AA23 | MIPI_CAMERA1_CLK_M0/SPDIF0_TX_M0/PCIE30X2_WAKEN_M3/HDMI_RX_HPDOUT_M2/I2C5_SCL_M3/UART1_TX_M1/GPIO1_B6_u | I/O | I | up | MIPI_CAM1_CLKOUT | 1.8V(可以改3.3V) | E26
AA24 | MIPI_CAMERA4_CLK_M0/PCIE30X2_CLKREQN_M3/HDMI_RX_SDA_M2/I2C8_SDA_M2/UART1_CTSN_M1/PWM15_IR_M3/GPIO1_D7_u | I/O | I | up | GPIO1-D7 | 1.8V(可以改3.3V) | F25
AA25 | MIPI_CAMERA2_CLK_M0/SPDIF1_TX_M0/PCIE30X2_PERSTN_M3/HDMI_RX_CEC_M2/SATA2_ACT_LED_M1/I2C5_SDA_M3/UART1_RX_M1/PWM13_M2/GPIO1_B7_u | I/O | I | up | GPIO1_B7 | 1.8V(可以改3.3V) | E27
AA26 | VSS_9 | PI | PI | - | GND | GND | B33
AA27 | PDM0_CLK0_M0/I2C4_SDA_M4/PWM15_IR_M2/GPIO1_C6_d | I/O | I | down | HDMIIRX_DET_L | 1.8V | D29
AA28 | PDM0_CLK1_M0/I2C2_SDA_M3/PWM11_IR_M2/SPI4_CS1_M0/GPIO1_C4_d | I/O | I | down | LCD_PWREN_H | 1.8V | E30
AA29 | VSS_10 | PI | PI | - | GND | GND | C3
AA30 | I2S0_MCLK/I2C6_SDA_M1/UART3_RTSN/PWM3_IR_M2/SPI4_CLK_M0/GPIO1_C2_d | I/O | I | down | I2S0_MCLK | 1.8V | F30
AA31 | I2S0_SDO0/I2C4_SCL_M4/UART4_CTSN/GPIO1_C7_d | I/O | I | down | I2S0_SDO0 | 1.8V | E29
AA32 | I2S0_SDI0/GPIO1_D4_d | I/O | I | down | I2S0_SDI0 | 1.8V | D28
AB1 | VSS_11 | PI | PI | - | GND | GND | C4
AB2 | VSS_12 | PI | PI | - | GND | GND | C5
AB3 | VSS_13 | PI | PI | - | GND | GND | C6
AB4 | VSS_14 | PI | PI | - | GND | GND | C7
AB5 | VCCIO1_1V8 | PI | PI | - | VCC_1V8_S0 | 1.8V | G20
AB6 | VSS_16 | PI | PI | - | GND | GND | C9
AB7 | VSS_17 | PI | PI | - | GND | GND | C10
AB8 | VSS_18 | PI | PI | - | GND | GND | C11
AB9 | VSS_19 | PI | PI | - | GND | GND | C12
AB10 | EMMC_D1/FSPI_D1_M0/GPIO2_D1_u | I/O | I | up | - | 1.8V | W33
AB11 | EMMC_D0/FSPI_D0_M0/GPIO2_D0_u | I/O | I | up | - | 1.8V | Y33
AB12 | VSS_20 | PI | PI | - | GND | GND | C13
AB13 | I2S1_MCLK_M1/JTAG_TCK_M2/I2C1_SCL_M0/UART2_TX_M0/PCIE30X1_1_CLKREQN_M0/GPIO0_B5_d | I/O | I | down | UART2_TX_M0_DEBUG | 3.3V | P29
AB14 | PMIC_SLEEP4/GPIO0_C2_d | I/O | I | down | - | 3.3V | T32
AB15 | I2S1_SDI3_M1/PDM0_SDI1_M1/I2C6_SCL_M0/UART1_CTSN_M2/PWM7_IR_M0/SPI3_MISO_M2/PCIE30X4_PERSTN_M0/GPIO0_D0_d | I/O | I | down | I2C6_SCL_M0 | 3.3V | W31
AB16 | LITCPU_AVS/SPI3_CLK_M2/GPIO0_D3_u | I/O | I | up | TP_INT | 3.3V | U33
AB17 | VCCIO4_1V8 | PI | PI | - | VCC_1V8_S0 | 1.8V | H20
AB18 | VSS_21 | PI | PI | - | GND | GND | C14
AB19 | PDM1_CLK0_M1/PCIE30X1_0_PERSTN_M2/UART7_RX_M2/SPI0_CS0_M2/GPIO1_B4_u | I/O | I | up | SPI0-CS0 | 1.8V(可以改3.3V) | E24
AB20 | PDM1_SDI2_M1/PCIE30X4_WAKEN_M3/SPI0_MISO_M2/GPIO1_B1_d | I/O | I | down | SPI0-MISO | 1.8V(可以改3.3V) | D25
AB21 | HDMI_TX1_HPD_M0/SPI2_CLK_M0/GPIO1_A6_d | I/O | I | down | HDMITX1_HPDIN_M1 | 1.8V(可以改3.3V) | C24
AB22 | HDMI_TX0_HPD_M0/SPI2_MOSI_M0/GPIO1_A5_d | I/O | I | down | HDMITX0_HPDIN_M1 | 1.8V(可以改3.3V) | B26
AB23 | VOP_POST_EMPTY/I2C4_SDA_M3/UART6_RTSN_M1/PWM0_M2/SPI4_CLK_M2/GPIO1_A2_d | I/O | I | down | UART6-RTSN | 1.8V(可以改3.3V) | A26
AB24 | PDM1_SDI1_M1/PCIE30X4_CLKREQN_M3/SPI2_CS1_M0/GPIO1_B0_u | I/O | I | up | MIPI_CSI0_PDN0_H | 1.8V(可以改3.3V) | C27
AB25 | VSS_22 | PI | PI | - | GND | GND | C15
AB26 | I2S0_SDO3/I2S0_SDI2/PDM0_SDI2_M0/I2C1_SCL_M4/UART4_TX_M0/PWM0_M1/SPI1_CLK_M2/GPIO1_D2_d | I/O | I | down | EKEY_EN | 1.8V | F28
AB27 | VSS_23 | PI | PI | - | GND | GND | C16
AB28 | I2S0_SDO2/I2S0_SDI3/PDM0_SDI1_M0/I2C7_SDA_M0/UART6_RX_M2/SPI1_MOSI_M2/GPIO1_D1_d | I/O | I | down | I2C7_SDA_M0_CODEC | 1.8V | F27
AB29 | I2S0_SCLK/I2C6_SCL_M1/UART3_CTSN/PWM7_IR_M2/SPI4_CS0_M0/GPIO1_C3_d | I/O | I | down | I2S0_SCLK_TX | 1.8V | E31
AB30 | I2S0_LRCK/I2C2_SCL_M3/UART4_RTSN/GPIO1_C5_d | I/O | I | down | I2S0_LRCK_TX | 1.8V | D30
AB31 | VSS_24 | PI | PI | - | GND | GND | C17
AC1 | VSS_25 | PI | PI | - | GND | GND | C18
AC2 | VSS_26 | PI | PI | - | GND | GND | C20
AC3 | VSS_27 | PI | PI | - | GND | GND | C21
AC4 | VSS_28 | PI | PI | - | GND | GND | C22
AC5 | VSS_29 | PI | PI | - | GND | GND | C23
AC6 | VSS_30 | PI | PI | - | GND | GND | C26
AC7 | VSS_31 | PI | PI | - | GND | GND | C28
AC8 | EMMC_D2/FSPI_D2_M0/GPIO2_D2_u | I/O | I | up | - | 1.8V | V32
AC9 | EMMC_D6/FSPI_CS0N_M0/GPIO2_D6_u | I/O | I | up | - | 1.8V | W32
AC10 | VSS_32 | PI | PI | - | GND | GND | C30
AC11 | VSS_33 | PI | PI | - | GND | GND | C32
AC12 | I2S1_SDI0_M1/GPU_AVS/UART0_TX_M0/I2C4_SCL_M2/DP1_HPDIN_M1/PWM4_M0/PCIE30X1_0_PERSTN_M0/GPIO0_C5_u | I/O | I | up | BT_WAKE_HOST_H | 3.3V | P30
AC13 | I2S1_SCLK_M1/JTAG_TMS_M2/I2C1_SDA_M0/UART2_RX_M0/PCIE30X1_1_WAKEN_M0/GPIO0_B6_d | I/O | I | down | UART2_RX_M0_DEBUG | 3.3V | R29
AC14 | I2S1_SDI1_M1/NPU_AVS/UART0_RTSN/PWM5_M1/SPI0_CLK_M0/PCIE30X4_CLKREQN_M0/SATA_CP_POD/GPIO0_C6_u | I/O | I | up | TP_RST | 3.3V | T29
AC15 | I2S1_LRCK_M1/PWM0_M0/I2C2_SCL_M0/CAN0_TX_M0/SPI0_CS1_M0/PCIE30X1_1_PERSTN_M0/GPIO0_B7_d | I/O | I | down | GPIO0-B7(B_LED) | 3.3V | T28
AC16 | VSS_34 | PI | PI | - | GND | GND | D3
AC17 | VSS_35 | PI | PI | - | GND | GND | D23
AC18 | MIPI_CAMERA3_CLK_M0/HDMI_RX_SCL_M2/I2C8_SCL_M2/UART1_RTSN_M1/PWM14_M2/GPIO1_D6_u | I/O | I | up | MIPI_CAM3_CLKOUT | 1.8V(可以改3.3V) | F24
AC19 | PCIE30X1_1_WAKEN_M2/DP1_HPDIN_M2/SATA1_ACT_LED_M1/I2C2_SCL_M4/UART6_TX_M1/SPI4_MOSI_M2/GPIO1_A1_d | I/O | I | down | UART6-TX | 1.8V(可以改3.3V) | A25
AC20 | PDM1_SDI0_M1/PCIE30X1_1_PERSTN_M2/PWM3_IR_M3/SPI2_CS0_M0/GPIO1_A7_u | I/O | I | up | MIPI_CSI0_PDN1_H | 1.8V(可以改3.3V) | C25
AC21 | PDM1_SDI3_M1/PCIE30X4_PERSTN_M3/UART4_RX_M2/SPI0_MOSI_M2/GPIO1_B2_d | I/O | I | down | SPI0-MOSI | 1.8V(可以改3.3V) | D26
AC22 | HDMI_TX1_SDA_M2/I2C4_SCL_M3/UART6_CTSN_M1/PWM1_M2/SPI4_CS0_M2/GPIO1_A3_d | I/O | I | down | UART6-CTSN | 1.8V(可以改3.3V) | A27
AC23 | PDM0_SDI0_M0/SPI1_CS1_M2/GPIO1_D5_d | I/O | I | down | HP_DET_L | 1.8V | G26
AC24 | I2S0_SDI1/PDM0_SDI3_M0/I2C1_SDA_M4/UART4_RX_M0/PWM1_M1/SPI1_CS0_M2/GPIO1_D3_d | I/O | I | down | HP_INT | 1.8V | E28
AC25 | I2C3_SCL_M0/UART3_TX_M0/SPI4_MOSI_M0/GPIO1_C1_z | I/O | I | high-z | I2C3_SCL_M0_MIPI | 1.8V | G27
AC26 | I2C3_SDA_M0/UART3_RX_M0/SPI4_MISO_M0/GPIO1_C0_z | I/O | I | high-z | I2C3_SDA_M0_MIPI | 1.8V | G29
AC27 | I2S0_SDO1/I2C7_SCL_M0/UART6_TX_M2/SPI1_MISO_M2/GPIO1_D0_d | I/O | I | down | I2C7_SCL_M0_CODEC | 1.8V | F26
AC28 | VSS_36 | PI | PI | - | GND | GND | D24
AD2 | VSS_37 | PI | PI | - | GND | GND | D31
AD3 | VSS_38 | PI | PI | - | GND | GND | E3
AD4 | VSS_39 | PI | PI | - | GND | GND | E6
AD5 | VSS_40 | PI | PI | - | GND | GND | E8
AD6 | VSS_41 | PI | PI | - | GND | GND | E12
AD7 | VSS_42 | PI | PI | - | GND | GND | E18
AD8 | VSS_43 | PI | PI | - | GND | GND | E20
AD9 | VSS_44 | PI | PI | - | GND | GND | E22
AD10 | VSS_45 | PI | PI | - | GND | GND | E23
AD11 | VSS_46 | PI | PI | - | GND | GND | E32
AD12 | VSS_47 | PI | PI | - | GND | GND | F3
AD13 | VSS_48 | PI | PI | - | GND | GND | F7
AD14 | VSS_49 | PI | PI | - | GND | GND | F9
AD15 | VSS_50 | PI | PI | - | GND | GND | F10
AD16 | VSS_51 | PI | PI | - | GND | GND | F11
AD17 | VSS_52 | PI | PI | - | GND | GND | F13
AD18 | VSS_53 | PI | PI | - | GND | GND | F14
AD19 | VSS_54 | PI | PI | - | GND | GND | F15
AD20 | VSS_55 | PI | PI | - | GND | GND | F16
AD21 | VSS_56 | PI | PI | - | GND | GND | F19
AD22 | VSS_57 | PI | PI | - | GND | GND | F20
AD23 | VSS_58 | PI | PI | - | GND | GND | F21
AD24 | VSS_59 | PI | PI | - | GND | GND | F22
B1 | VSS_60 | PI | PI | - | GND | GND | F23
BA1 | VSS_61 | PI | PI | - | GND | GND | F31
BA2 | PCIE30_PORT1_TX1N | AO | AO | - | PCIE30_PORT1_TX3N | - | B29
BA3 | PCIE30_PORT1_TX0N | AO | AO | - | PCIE30_PORT1_TX2N | - | A30
BA4 | PCIE30_PORT1_RX1N | AI | AI | - | PCIE30_PORT1_RX3N | - | B31
BA5 | PCIE30_PORT1_RX0N | AI | AI | - | PCIE30_PORT1_RX2N | - | A32
BA6 | PCIE30_PORT1_REF_CLKN | AI | AI | - | PCIE30_PORT1_REFCLKN_IN | - | B28
BA7 | VSS_62 | PI | PI | - |  | - | G3
BA8 | PCIE30_PORT0_TX1P | AO | AO | - | PCIE30_PORT0_TX1P | - | C33
BA9 | PCIE30_PORT0_TX0P | AO | AO | - | PCIE30_PORT0_TX0P | - | D32
BA10 | PCIE30_PORT0_RX1P | AI | AI | - | PCIE30_PORT0_RX1P | - | F32
BA11 | PCIE30_PORT0_RX0P | AI | AI | - | PCIE30_PORT0_RX0P | - | G33
BA12 | PCIE30_PORT0_REF_CLKP | AI | AI | - | PCIE30_PORT0_REFCLKP_IN | - | E33
BA13 | PCIE20_2_REFCLKN | AI/O | AI/O | - | - | - | G30
BA14 | PCIE20_2_RXN/SATA30_2_RXN/USB30_2_SSRXN | AI | AI | - | USB30_2_SSRXN | - | J30
BA15 | PCIE20_2_TXN/SATA30_2_TXN/USB30_2_SSTXN | AO | AO | - | USB30_2_SSTXN | - | H29
BA16 | PCIE20_0_REFCLKN | AI/O | AI/O | - | PCIE20_0_REFCLKN | - | L33
BA17 | PCIE20_0_TXP/SATA30_0_TXP | AO | AO | - | PCIE20_0_TXP | - | M34
BA18 | PCIE20_0_RXN/SATA30_0_RXN | AI | AI | - | PCIE20_0_RXN | - | N34
BA19 | VSS_63 | PI | PI | - | GND | GND | G6
BA20 | GMAC0_TXD2/SDIO_D3_M0/FSPI_D3_M1/I2C8_SDA_M1/UART6_CTSN_M0/GPIO2_B1_u | I/O | I | up | SDIO_D3_M0_WIFI | 1.8V | AC33
BA21 | GMAC0_RXD3/SDIO_D1_M0/FSPI_D1_M1/UART6_TX_M0/GPIO2_A7_u | I/O | I | up | SDIO_D1_M0_WIFI | 1.8V | AC31
BA22 | ETH0_REFCLKO_25M/I2S2_SDI_M0/I2C6_SCL_M2/SPI1_CS0_M0/GPIO2_C3_d | I/O | I | down | I2S2_SDI_M0_BT | 1.8V | AD30
BA23 | GMAC0_RXD1/I2C6_SDA_M2/UART9_TX_M0/SPI1_MOSI_M0/GPIO2_C2_d | I/O | I | down | LCD_5V_EN | 1.8V | AD31
BA24 | GMAC0_RXD0/I2C2_SCL_M1/UART1_CTSN_M0/SPI1_MISO_M0/GPIO2_C1_d | I/O | I | down | LCD_RESET | 1.8V | AD32
BA25 | MIPI_CSI0_D0N | AI | AI | - | MIPI_CSI0_RX_D0N | - | AG34
BA26 | MIPI_CSI0_D1N | AI | AI | - | MIPI_CSI0_RX_D1N | - | AH34
BA27 | MIPI_CSI0_CLK0N | AI | AI | - | MIPI_CSI0_RX_CLK0N | - | AJ34
BA28 | MIPI_CSI0_D2N | AI | AI | - | MIPI_CSI0_RX_D2N | - | AK34
BA29 | MIPI_CSI0_D3N | AI | AI | - | MIPI_CSI0_RX_D3N | - | AL34
BA30 | MIPI_CSI0_CLK1N | AI | AI | - | MIPI_CSI0_RX_CLK1N | - | AM34
BA31 | MIPI_CSI1_D0N | AI | AI | - | - | - | AG32
BA32 | MIPI_CSI1_D1N | AI | AI | - | - | - | AH32
BA33 | MIPI_CSI1_CLK0N | AI | AI | - | - | - | AJ32
BA34 | MIPI_CSI1_D2N | AI | AI | - | - | - | AK32
BA35 | MIPI_CSI1_D3N | AI | AI | - | - | - | AL32
BA36 | MIPI_CSI1_D3P | AI | AI | - | - | - | AL31
BB1 | VSS_64 | PI | PI | - | GND | GND | G10
BB2 | PCIE30_PORT1_TX1P | AO | AO | - | PCIE30_PORT1_TX3P | - | C29
BB3 | PCIE30_PORT1_TX0P | AO | AO | - | PCIE30_PORT1_TX2P | - | B30
BB4 | PCIE30_PORT1_RX1P | AI | AI | - | PCIE30_PORT1_RX3P | - | C31
BB5 | PCIE30_PORT1_RX0P | AI | AI | - | PCIE30_PORT1_RX2P | - | B32
BB6 | PCIE30_PORT1_REF_CLKP | AI | AI | - | PCIE30_PORT1_REFCLKP_IN | - | A28
BB7 | PCIE30_PORT0_TX1N | AO | AO | - | PCIE30_PORT0_TX1N | - | C34
BB8 | PCIE30_PORT0_TX0N | AO | AO | - | PCIE30_PORT0_TX0N | - | D33
BB9 | PCIE30_PORT0_RX1N | AI | AI | - | PCIE30_PORT0_RX1N | - | F33
BB10 | PCIE30_PORT0_RX0N | AI | AI | - | PCIE30_PORT0_RX0N | - | G34
BB11 | PCIE30_PORT0_REF_CLKN | AI | AI | - | PCIE30_PORT0_REFCLKN_IN | - | E34
BB12 | VSS_65 | PI | PI | - | GND | GND | G15
BB13 | PCIE20_2_REFCLKP | AI/O | AI/O | - | - | - | G31
BB14 | PCIE20_2_RXP/SATA30_2_RXP/USB30_2_SSRXP | AI | AI | - | USB30_2_SSRXP | - | J31
BB15 | PCIE20_2_TXP/SATA30_2_TXP/USB30_2_SSTXP | AO | AO | - | USB30_2_SSTXP | - | H30
BB16 | PCIE20_0_REFCLKP | AI/O | AI/O | - | PCIE20_0_REFCLKP | - | L32
BB17 | PCIE20_0_TXN/SATA30_0_TXN | AO | AO | - | PCIE20_0_TXN | - | M33
BB18 | PCIE20_0_RXP/SATA30_0_RXP | AI | AI | - | PCIE20_0_RXP | - | N33
BB19 | GMAC0_TXD3/SDIO_CMD_M0/I2C3_SCL_M3/GPIO2_B2_u | I/O | I | up | SDIO_CMD_M0_WIFI | 1.8V | AC34
BB20 | GMAC0_RXCLK/SDIO_D2_M0/FSPI_D2_M1/I2C8_SCL_M1/UART6_RTSN_M0/GPIO2_B0_u | I/O | I | up | SDIO_D2_M0_WIFI | 1.8V | AE32
BB21 | GMAC0_TXEN/I2S2_LRCK_M0/I2C2_SDA_M1/UART1_RTSN_M0/SPI1_CLK_M0/GPIO2_C0_d | I/O | I | down | I2S2_LRCK_M0_BT | 1.8V | AE34
BB22 | GMAC0_TXD1/I2S2_SCLK_M0/I2C5_SDA_M4/UART1_TX_M0/GPIO2_B7_d | I/O | I | down | I2S2_SCLK_M0_BT | 1.8V | AD34
BB23 | GMAC0_MDIO/I2C0_SCL_M1/UART9_CTSN_M0/PWM6_M2/SPI3_MOSI_M0/GPIO4_C5_d | I/O | I | down | GPIO4_C5 | 1.8V | AB33
BB24 | GMAC0_RXDV_CRS/UART7_RTSN_M0/PWM2_M2/SPI3_CS0_M0/GPIO4_C2_d | I/O | I | down | LCD_PWM | 1.8V | AE31
BB25 | MIPI_CSI0_D0P | AI | AI | - | MIPI_CSI0_RX_D0P | - | AG33
BB26 | MIPI_CSI0_D1P | AI | AI | - | MIPI_CSI0_RX_D1P | - | AH33
BB27 | MIPI_CSI0_CLK0P | AI | AI | - | MIPI_CSI0_RX_CLK0P | - | AJ33
BB28 | MIPI_CSI0_D2P | AI | AI | - | MIPI_CSI0_RX_D2P | - | AK33
BB29 | MIPI_CSI0_D3P | AI | AI | - | MIPI_CSI0_RX_D3P | - | AL33
BB30 | MIPI_CSI0_CLK1P | AI | AI | - | MIPI_CSI0_RX_CLK1P | - | AM33
BB31 | MIPI_CSI1_D0P | AI | AI | - | - | - | AG31
BB32 | MIPI_CSI1_D1P | AI | AI | - | - | - | AH31
BB33 | MIPI_CSI1_CLK0P | AI | AI | - | - | - | AJ31
BB34 | MIPI_CSI1_D2P | AI | AI | - | - | - | AK31
BB35 | VSS_66 | PI | PI | - | GND | GND | G19
BC1 | VSS_67 | PI | PI | - | GND | GND | G21
BC2 | VSS_68 | PI | PI | - | GND | GND | G22
BC3 | VSS_69 | PI | PI | - | GND | GND | G25
BC4 | VSS_70 | PI | PI | - | GND | GND | G32
BC5 | VSS_71 | PI | PI | - | GND | GND | H3
BC6 | VSS_72 | PI | PI | - | GND | GND | H6
BC7 | VSS_73 | PI | PI | - | GND | GND | H10
BC8 | VSS_74 | PI | PI | - | GND | GND | H12
BC9 | VSS_75 | PI | PI | - | GND | GND | H14
BC10 | VSS_76 | PI | PI | - | GND | GND | H19
BC11 | PCIE20_1_REFCLKN | AI/O | AI/O | - | PCIE20_1_REFCLKN | - | H33
BC12 | VSS_77 | PI | PI | - | GND | GND | H22
BC13 | PCIE20_1_RXN/SATA30_1_RXN | AI | AI | - | PCIE20_1_RXN | - | J34
BC14 | VSS_78 | PI | PI | - | GND | GND | H25
BC15 | PCIE20_1_TXN/SATA30_1_TXN | AO | AO | - | PCIE20_1_TXN | - | K34
BC16 | VSS_79 | PI | PI | - | GND | GND | H26
BC17 | VSS_80 | PI | PI | - | GND | GND | J3
BC18 | GMAC0_TXCLK/SDIO_CLK_M0/FSPI_CLK_M1/I2C3_SDA_M3/GPIO2_B3_d | I/O | I | down | SDIO_CLK_M0_WIFI | 1.8V | AE33
BC19 | GMAC0_RXD2/SDIO_D0_M0/FSPI_D0_M1/UART6_RX_M0/GPIO2_A6_u | I/O | I | up | SDIO_D0_M0_WIFI | 1.8V | AC32
BC20 | VSS_81 | PI | PI | - | GND | GND | J4
BC21 | GMAC0_PPSCLK/TEST_CLKOUT_M1/HDMI_TX1_CEC_M0/UART9_RX_M0/SPI1_CS1_M0/GPIO2_C4_d | I/O | I | down | HDMITX1_CEC_M2 | 1.8V | AC30
BC22 | GMAC0_MDC/I2C7_SDA_M1/UART9_RTSN_M0/PWM5_M2/SPI3_MISO_M0/GPIO4_C4_d | I/O | I | down | GPIO4_C4 | 1.8V | AB34
BC23 | GMAC0_TXD0/I2S2_MCLK_M0/I2C5_SCL_M4/UART1_RX_M0/GPIO2_B6_d | I/O | I | down | TYPEC5V_PWREN_H | 1.8V | AD33
BC24 | VSS_82 | PI | PI | - | GND | GND | J5
BC25 | VSS_83 | PI | PI | - | GND | GND | J6
BC26 | VSS_84 | PI | PI | - | GND | GND | J10
BC27 | VSS_85 | PI | PI | - | GND | GND | J11
BC28 | VSS_86 | PI | PI | - | GND | GND | J12
BC29 | VSS_87 | PI | PI | - | GND | GND | J13
BC30 | MIPI_CSI1_CLK1P | AI | AI | - | - | - | AM31
BC31 | MIPI_CSI1_CLK1N | AI | AI | - | - | - | AM32
BC32 | VSS_88 | PI | PI | - | GND | GND | J14
BD2 | VSS_89 | PI | PI | - | GND | GND | J15
BD3 | VSS_90 | PI | PI | - | GND | GND | J16
BD4 | VSS_91 | PI | PI | - | GND | GND | J18
BD5 | SPI2_CS1_M2/I2C1_SCL_M1/UART0_RX_M1/GPIO0_B0_z | I/O | I | high-z | RTC_INT_L | 1.8V | L30
BD6 | CLK32K_IN/CLK32K_OUT0/GPIO0_B2__u | I/O | I | up | WIFI_WAKE_HOST_H | 1.8V | K29
BD7 | SDMMC_DET/GPIO0_A4_u | I/O | I | up | SDMMC_DET_L | 1.8V | P31
BD8 | REFCLK_OUT/GPIO0_A0_d | I/O | I | down | GPIO0-A0 | 1.8V | P33
BD9 | VSS_92 | PI | PI | - | GND | GND | J19
BD10 | PCIE20_1_REFCLKP | AI/O | AI/O | - | PCIE20_1_REFCLKP | - | H32
BD11 | PCIE20_1_RXP/SATA30_1_RXP | AI | AI | - | PCIE20_1_RXP | - | J33
BD12 | VSS_93 | PI | PI | - | GND | GND | J20
BD13 | VSS_94 | PI | PI | - | GND | GND | J21
BD14 | PCIE20_1_TXP/SATA30_1_TXP | AO | AO | - | PCIE20_1_TXP | - | K33
BD15 | RESET_L | I | I | - | RESET_L | - | NC
BD16 | VSS_95 | PI | PI | - | GND | GND | J22
BD17 | GMAC0_PTP_REFCLK/FSPI_CS0N_M1/HDMI_TX1_SDA_M0/I2C4_SDA_M1/UART7_RX_M0/GPIO2_B4_u | I/O | I | up | I2C4_SDA_M1 | 1.8V | AB31
BD18 | GMAC0_PPSTRIG/FSPI_CS1N_M1/HDMI_TX1_SCL_M0/I2C4_SCL_M1/UART7_TX_M0/GPIO2_B5_u | I/O | I | up | I2C4_SCL_M1 | 1.8V | AB30
BD19 | GMAC0_MCLKINOUT/I2S2_SDO_M0/I2C7_SCL_M1/PWM4_M1/SPI3_CS1_M0/GPIO4_C3_d | I/O | I | down | I2S2_SDO_M0_BT | 1.8V | AF34
BD20 | GMAC0_TXER/I2C0_SDA_M1/UART7_CTSN_M0/PWM7_IR_M3/SPI3_CLK_M0/GPIO4_C6_d | I/O | I | down | GPIO4-C6 | 1.8V | AF33
BD21 | CLK32K_OUT1/GPIO2_C5_d | I/O | I | down | HUB_USB_RST | 1.8V | AE30
BD22 | VSS_96 | PI | - | - | GND | GND | J23
BD23 | VCCIO5 | PI | PI | - | VCC_3V3_S0 | 1.8V/3.3V | W26
BD24 | VCCIO5_1V8 | PI | PI | - | VCC_1V8_S0 | 1.8V | W25
BD25 | VCCIO3_1V8 | PI | PI | - | VCC_1V8_S0 | 1.8V | Y26
BD26 | VCCIO6 | PI | PI | - | VCC_3V3_S0 | 1.8V/3.3V | AC26
BD27 | VCCIO6_1V8 | PI | PI | - | VCC_1V8_S0 | 1.8V | AC25
BD28 | VSS_97 | PI | PI | - | GND | GND | J24
C1 | VSS_98 | PI | PI | - | GND | GND | J25
CA1 | MIPI_DPHY0_RX_D3P/NO_USE | AI | AI | - | - | - | AN34
CA2 | MIPI_DPHY0_RX_D2P/MIPI_CPHY0_RX_TRIO2_B | AI | AI | - | - | - | AN33
CA3 | MIPI_DPHY0_RX_CLKP/MIPI_CPHY0_RX_TRIO1_C | AI | AI | - | - | - | AN32
CA4 | MIPI_DPHY0_RX_D1P/MIPI_CPHY0_RX_TRIO1_A | AI | AI | - | - | - | AN30
CA5 | MIPI_DPHY0_RX_D0P/MIPI_CPHY0_RX_TRIO0_B | AI | AI | - | - | - | AN29
CA6 | VSS_99 | PI | PI | - | GND | GND | K3
CA7 | MIPI_DPHY0_TX_D3N/MIPI_CPHY0_TX_TRIO2_C | AO | AO | - | - | - | AP28
CA8 | MIPI_DPHY0_TX_D2N/MIPI_CPHY0_TX_TRIO2_A | AO | AO | - | - | - | AP27
CA9 | MIPI_DPHY0_TX_CLKN/MIPI_CPHY0_TX_TRIO1_B | AO | AO | - | - | - | AP26
CA10 | MIPI_DPHY0_TX_D1N/MIPI_CPHY0_TX_TRIO0_C | AO | AO | - | - | - | AP25
CA11 | MIPI_DPHY0_TX_D0N/MIPI_CPHY0_TX_TRIO0_A | AO | AO | - | - | - | AP24
CA12 | MIPI_DPHY1_TX_D3N/MIPI_CPHY1_TX_TRIO2_C | AO | AO | - | MIPI_DPHY1_TX_D3N | - | AP22
CA13 | MIPI_DPHY1_TX_D2N/MIPI_CPHY1_TX_TRIO2_A | AO | AO | - | MIPI_DPHY1_TX_D2N | - | AP21
CA14 | MIPI_DPHY1_TX_CLKN/MIPI_CPHY1_TX_TRIO1_B | AO | AO | - | MIPI_DPHY1_TX_CLKN | - | AP20
CA15 | MIPI_DPHY1_TX_D1N/MIPI_CPHY1_TX_TRIO0_C | AO | AO | - | MIPI_DPHY1_TX_D1N | - | AP19
CA16 | MIPI_DPHY1_TX_D0N/MIPI_CPHY1_TX_TRIO0_A | AO | AO | - | MIPI_DPHY1_TX_D0N | - | AP18
CA17 | TYPEC0_SSTX2N/DP0_TX3N | AO | AO | - | TYPEC0_SSTX2N | - | AN16
CA18 | TYPEC0_SSRX2P/DP0_TX2P | AI/O | AI/O | - | TYPEC0_SSRX2P | - | AN15
CA19 | VSS_100 | PI | PI | - | GND | GND | K6
CA20 | TYPEC0_SSTX1P/DP0_TX1P | AO | AO | - | TYPEC0_SSTX1P | - | AP14
CA21 | TYPEC0_SSRX1N/DP0_TX0N | AI/O | AI/O | - | TYPEC0_SSRX1N | - | AP13
CA22 | TYPEC1_SSTX2N/DP1_TX3N | AO | AO | - | - | - | AN11
CA23 | TYPEC1_SSRX2P/DP1_TX2P | AI/O | AI/O | - | - | - | AN10
CA24 | VSS_101 | PI | PI | - | GND | GND | K8
CA25 | TYPEC1_SSTX1P/DP1_TX1P | AO | AO | - | TYPEC1_SSTX1P | - | AP9
CA26 | TYPEC1_SSRX1N/DP1_TX0N | AI/O | AI/O | - | TYPEC1_SSRX1N | - | AP8
CA27 | HDMI_TX1_D2P/EDP_TX1_D2P | AO | AO | - | HDMI1_TX2P_PORT/eDP1_TX_D2P | - | AN6
CA28 | VSS_102 | PI | PI | - | GND | GND | K9
CA29 | HDMI_TX1_D1N/EDP_TX1_D1N | AO | AO | - | HDMI1_TX1N_PORT/eDP1_TX_D1N | - | AN5
CA30 | HDMI_TX1_D0P/EDP_TX1_D0P | AO | AO | - | HDMI1_TX0P_PORT/eDP1_TX_D0P | - | AN4
CA31 | VSS_103 | PI | PI | - |  | - | K18
CA32 | HDMI_TX1_D3N/EDP_TX1_D3N | AO | AO | - | HDMI1_TX3N_PORT/eDP1_TX_D3N | - | AN3
CB1 | MIPI_DPHY0_RX_D3N/MIPI_CPHY0_RX_TRIO2_C | AI | AI | - | - | - | AP33
CB2 | MIPI_DPHY0_RX_D2N/MIPI_CPHY0_RX_Trio2_A | AI | AI | - | - | - | AP32
CB3 | MIPI_DPHY0_RX_CLKN/MIPI_CPHY0_RX_TRIO1_B | AI | AI | - | - | - | AP31
CB4 | MIPI_DPHY0_RX_D1N/MIPI_CPHY0_RX_TRIO0_C | AI | AI | - | - | - | AP30
CB5 | MIPI_DPHY0_RX_D0N/MIPI_CPHY0_RX_TRIO0_A | AI | AI | - | - | - | AP29
CB6 | MIPI_DPHY0_TX_D3P/NO_USE | AO | AO | - | - | - | AN28
CB7 | MIPI_DPHY0_TX_D2P/MIPI_CPHY0_TX_TRIO2_B | AO | AO | - | - | - | AN27
CB8 | MIPI_DPHY0_TX_CLKP/MIPI_CPHY0_TX_TRIO1_C | AO | AO | - | - | - | AN26
CB9 | MIPI_DPHY0_TX_D1P/MIPI_CPHY0_TX_TRIO1_A | AO | AO | - | - | - | AN25
CB10 | MIPI_DPHY0_TX_D0P/MIPI_CPHY0_TX_TRIO0_B | AO | AO | - | - | - | AN24
CB11 | MIPI_DPHY1_TX_D3P/NO_USE | AO | AO | - | MIPI_DPHY1_TX_D3P | - | AN22
CB12 | MIPI_DPHY1_TX_D2P/MIPI_CPHY1_TX_TRIO2_B | AO | AO | - | MIPI_DPHY1_TX_D2P | - | AN21
CB13 | MIPI_DPHY1_TX_CLKP/MIPI_CPHY1_TX_TRIO1_C | AO | AO | - | MIPI_DPHY1_TX_CLKP | - | AN20
CB14 | MIPI_DPHY1_TX_D1P/MIPI_CPHY1_TX_TRIO1_A | AO | AO | - | MIPI_DPHY1_TX_D1P | - | AN19
CB15 | MIPI_DPHY1_TX_D0P/MIPI_CPHY1_TX_TRIO0_B | AO | AO | - | MIPI_DPHY1_TX_D0P | - | AN18
CB16 | VSS_104 | PI | PI | - | GND | GND | K21
CB17 | TYPEC0_SSTX2P/DP0_TX3P | AO | AO | - | TYPEC0_SSTX2P | - | AP16
CB18 | TYPEC0_SSRX2N/DP0_TX2N | AI/O | AI/O | - | TYPEC0_SSRX2N | - | AP15
CB19 | TYPEC0_SSTX1N/DP0_TX1N | AO | AO | - | TYPEC0_SSTX1N | - | AN14
CB20 | TYPEC0_SSRX1P/DP0_TX0P | AI/O | AI/O | - | TYPEC0_SSRX1P | - | AN13
CB21 | VSS_105 | PI | PI | - | GND | GND | K22
CB22 | TYPEC1_SSTX2P/DP1_TX3P | AO | AO | - | - | - | AP11
CB23 | TYPEC1_SSRX2N/DP1_TX2N | AI/O | AI/O | - | - | - | AP10
CB24 | TYPEC1_SSTX1N/DP1_TX1N | AO | AO | - | TYPEC1_SSTX1N | - | AN9
CB25 | TYPEC1_SSRX1P/DP1_TX0P | AI/O | AI/O | - | TYPEC1_SSRX1P | - | AN8
CB26 | VSS_106 | PI | PI | - | GND | GND | L1
CB27 | HDMI_TX1_D2N/EDP_TX1_D2N | AO | AO | - | HDMI1_TX2N_PORT/eDP1_TX_D2N | - | AP6
CB28 | HDMI_TX1_D1P/EDP_TX1_D1P | AO | AO | - | HDMI1_TX1P_PORT/eDP1_TX_D1P | - | AM5
CB29 | VSS_107 | PI | PI | - |  | - | L3
CB30 | HDMI_TX1_D0N/EDP_TX1_D0N | AO | AO | - | HDMI1_TX0N_PORT/eDP1_TX_D0N | - | AP4
CB31 | HDMI_TX1_D3P/EDP_TX1_D3P | AO | AO | - | HDMI1_TX3P_PORT/eDP1_TX_D3P | - | AM3
CC1 | VSS_108 | PI | PI | - | GND | GND | L6
CC2 | MIPI_DPHY1_RX_D3P/NO_USE | AI | AI | - | - | - | AK22
CC3 | MIPI_DPHY1_RX_D3N/MIPI_CPHY1_RX_TRIO2_C | AI | AI | - | - | - | AL22
CC4 | MIPI_DPHY1_RX_D2P/MIPI_CPHY1_RX_TRIO2_B | AI | AI | - | - | - | AK21
CC5 | VSS_109 | PI | PI | - | GND | GND | L9
CC6 | MIPI_DPHY1_RX_CLKN/MIPI_CPHY1_RX_TRIO1_B | AI | AI | - | - | - | AL20
CC7 | MIPI_DPHY1_RX_D1P/MIPI_CPHY1_RX_TRIO1_A | AI | AI | - | - | - | AK19
CC8 | VSS_110 | PI | PI | - | GND | GND | L19
CC9 | MIPI_DPHY1_RX_D0N/MIPI_CPHY1_RX_TRIO0_A | AI | AI | - | - | - | AL18
CC10 | VSS_111 | PI | PI | - | GND | GND | L20
CC11 | SARADC_IN4 | AI | AI | - | SARADC_VIN4 | 1.8V | AM17
CC12 | SARADC_IN3 | AI | AI | - | SARADC_VIN3_HP_HOOK | 1.8V | AN17
CC13 | VSS_112 | PI | PI | - | GND | GND | L21
CC14 | SARADC_IN5 | AI | AI | - | SARADC_VIN5_HW_ID | 1.8V | AK15
CC15 | VSS_113 | PI | PI | - | GND | GND | L22
CC16 | TYPEC0_SBU1/DP0_AUXP | AI/O | AI/O | - | TYPEC0_SBU1 | - | AL15
CC17 | VSS_114 | PI | PI | - | GND | GND | L25
CC18 | TYPEC0_USB20_VBUSDET | I | I | - | TYPEC0_USB20_VBUSDET | - | AM14
CC19 | VSS_115 | PI | PI | - | GND | GND | M3
CC20 | TYPEC1_SBU1/DP1_AUXP | AI/O | AI/O | - | - | - | AL10
CC21 | VSS_116 | PI | PI | - | GND | GND | M6
CC22 | TYPEC1_USB20_OTG_DM | AI/O | AI/O | - | TYPEC1_OTG_DM | - | AL9
CC23 | VSS_117 | PI | PI | - | GND | GND | M9
CC24 | USB20_HOST1_DM | AI/O | AI/O | - | USB20_HOST1_DM | - | AM7
CC25 | VSS_118 | PI | PI | - | GND | GND | M14
CC26 | USB20_HOST0_DP | AI/O | AI/O | - | USB20_HOST0_DP | - | AK6
CC27 | VSS_119 | PI | PI | - | GND | GND | M15
CC28 | VSS_120 | PI | PI | - | GND | GND | M18
CD2 | VSS_121 | PI | PI | - | GND | GND | M20
CD3 | MIPI_DPHY1_RX_D2N/MIPI_CPHY1_RX_TRIO2_A | AI | AI | - | - | - | AL21
CD4 | MIPI_DPHY1_RX_CLKP/MIPI_CPHY1_RX_TRIO1_C | AI | AI | - | - | - | AK20
CD5 | VSS_122 | PI | PI | - | GND | GND | M22
CD6 | MIPI_DPHY1_RX_D1N/MIPI_CPHY1_RX_TRIO0_C | AI | AI | - | - | - | AL19
CD7 | MIPI_DPHY1_RX_D0P/MIPI_CPHY1_RX_TRIO0_B | AI | AI | - | - | - | AK18
CD8 | VSS_123 | PI | PI | - | GND | GND | M25
CD9 | SARADC_IN7 | AI | AI | - | SARADC_VIN7_LCD_ID0 | 1.8V | AK17
CD10 | SARADC_IN6 | AI | AI | - | SARADC_VIN6 | 1.8V | AL17
CD11 | SARADC_IN1 | AI | AI | - | SARADC_VIN1_KEY/RECOVERY | 1.8V | AL16
CD12 | SARADC_IN0_BOOT | AI | AI | - | BOOT_SARADC_IN0 | 1.8V | AM16
CD13 | SARADC_IN2 | AI | AI | - | - | 1.8V | AK16
CD14 | VSS_124 | PI | PI | - | GND | GND | N3
CD15 | TYPEC0_SBU2/DP0_AUXN | AI/O | AI/O | - | TYPEC0_SBU2 | - | AM15
CD16 | TYPEC0_USB20_OTG_ID | I | I | - | - | - | AL14
CD17 | TYPEC0_USB20_OTG_DP | AI/O | AI/O | - | TYPEC0_OTG_DP | - | AL12
CD18 | TYPEC0_USB20_OTG_DM | AI/O | AI/O | - | TYPEC0_OTG_DM | - | AM12
CD19 | TYPEC1_SBU2/DP1_AUXN | AI/O | AI/O | - | - | - | AM10
CD20 | TYPEC1_USB20_OTG_DP | AI/O | AI/O | - | TYPEC1_OTG_DP | - | AK9
CD21 | TYPEC1_USB20_OTG_ID | I | I | - | - | - | AK8
CD22 | TYPEC1_USB20_VBUSDET | I | I | - | - | - | AL8
CD23 | USB20_HOST1_DP | AI/O | AI/O | - | USB20_HOST1_DP | - | AL7
CD24 | USB20_HOST0_DM | AI/O | AI/O | - | USB20_HOST0_DM | - | AL6
D1 | VSS_125 | PI | PI | - | GND | GND | N6
DA1 | HDMI_TX1_SBDP/EDP_TX1_AUXP | AI/O | AI/O | - | HDMI1_TX_SBDP/eDP1_TX_AUXP | - | AN2
DA2 | HDMI_TX1_SBDN/EDP_TX1_AUXN | AI/O | AI/O | - | HDMI1_TX_SBDN/eDP1_TX_AUXN | - | AP2
DA3 | HDMI_TX0_D2P/EDP_TX0_D2P | AO | AO | - | HDMI0_TX2P_PORT/eDP0_TX_D2P | - | AL2
DA4 | VSS_126 | PI | PI | - | GND | GND | N9
DA5 | HDMI_TX0_D1N/EDP_TX0_D1N | AO | AO | - | HDMI0_TX1N_PORT/eDP0_TX_D1N | - | AK2
DA6 | HDMI_TX0_D0P/EDP_TX0_D0P | AO | AO | - | HDMI0_TX0P_PORT/eDP0_TX_D0P | - | AJ2
DA7 | VSS_127 | PI | PI | - | GND | GND | N11
DA8 | HDMI_TX0_D3N/EDP_TX0_D3N | AO | AO | - | HDMI0_TX3N_PORT/eDP0_TX_D3N | - | AH2
DA9 | HDMI_TX0_SBDP/EDP_TX0_AUXP | AI/O | AI/O | - | HDMI0_TX_SBDP/eDP0_TX_AUXP | - | AG2
DA10 | VSS_128 | PI | PI | - | GND | GND | N14
DA11 | GMAC1_MDIO/MIPI_TE1/I2C8_SDA_M4/UART7_CTSN_M1/PWM15_IR_M0/SPI1_CS1_M1/GPIO3_C3_d | I/O | I | down | SPI1_CS1_M1 | 3.3V(可改1.8V) | Y30
DA12 | GMAC1_TXD1/I2S2_MCLK_M1/UART2_CTSN/GPIO3_B4_u | I/O | I | up | CC_INT_L | 3.3V(可改1.8V) | AC29
DA13 | GMAC1_TXCLK/SDIO_CMD_M1/I2S3_SDI/AUDDSM_RP/UART8_RTSN_M1/SPI4_CS1_M1/GPIO3_A4_d | I/O | I | down | UART8_RTSn_M1_BT | 3.3V(可改1.8V) | AD28
DA14 | GMAC1_RXD1/MIPI_CAMERA3_CLK_M1/PWM9_M0/GPIO3_B0_u | I/O | I | up | PCIE_PERST_L | 3.3V(可改1.8V) | AG28
DA15 | GMAC1_RXDV_CRS/MIPI_CAMERA4_CLK_M1/UART2_TX_M2/PWM2_M1/GPIO3_B1_d | I/O | I | down | I2S2_LRCK_RX_M1 | 3.3V(可改1.8V) | AH29
DA16 | HDMI_TX0_HPD_M1/PCIE30X2_PERSTN_M2/HDMI_RX_HPDOUT_M1/MCU_JTAG_TCK_M1/UART9_RX_M2/SPI0_CS0_M3/GPIO3_D4_d | I/O | I | down | HDMIIRX_HPDOUT_H | 3.3V(可改1.8V) | AA27
DA17 | GMAC1_PPSCLK/PCIE30X2_BUTTON_RSTN/UART7_RX_M1/SPI1_CLK_M1/GPIO3_C1_d | I/O | I | down | SPI1_CLK_M1 | 3.3V(可改1.8V) | Y27
DA18 | VSS_129 | PI | PI | - | GND | GND | N15
DA19 | GMAC1_TXER/I2S2_SDI_M1/UART2_RX_M2/PWM3_IR_M1/GPIO3_B2_d | I/O | I | down | I2S2_SDI_M1 | 3.3V(可改1.8V) | AE28
DA20 | CIF_D14/PCIE30X2_CLKREQN_M2/HDMI_RX_SCL_M1/I2C7_SCL_M2/UART9_RTSN_M2/SPI0_MOSI_M3/GPIO3_D2_d | I/O | I | down | HDMI_RX_SCL_M1 | 3.3V(可改1.8V) | AG25
DA21 | CIF_D13/PCIE20X1_2_PERSTN_M0/HDMI_RX_CEC_M1/UART4_TX_M1/PWM9_M2/SPI0_MISO_M3/GPIO3_D1_d | I/O | I | down | HDMI_RX_CEC | 3.3V(可改1.8V) | AG23
DA22 | BT1120_D13/PCIE20X1_2_CLKREQN_M1/HDMI_TX0_SCL_M0/I2C5_SDA_M1/SPI3_CLK_M1/GPIO4_B7_u | I/O | I | up | HDMITX0_SCL_M0 | 3.3V(可改1.8V) | AJ28
DA23 | CIF_D1/BT1120_D1/I2S1_SCLK_M0/PCIE30X1_1_WAKEN_M1/UART9_CTSN_M1/SPI0_MOSI_M1/GPIO4_A1_d | I/O | I | down | HDMI1_TX_ON_H | 3.3V(可改1.8V) | AL30
DA24 | CIF_D2/BT1120_D2/I2S1_LRCK_M0/PCIE30X1_1_PERSTN_M1/SPI0_CLK_M1/GPIO4_A2_d | I/O | I | down | W-DISABLE | 3.3V(可改1.8V) | AM29
DA25 | CIF_D3/BT1120_D3/PCIE30X1_0_CLKREQN_M1/UART0_TX_M2/GPIO4_A3_d | I/O | I | down | PCIE30x1_0_CLKREQn_M1_L | 3.3V(可改1.8V) | AL29
DA26 | CIF_D4/BT1120_D4/PCIE30X1_0_WAKEN_M1/I2C3_SCL_M2/UART0_RX_M2/SPI2_MISO_M1/GPIO4_A4_d | I/O | I | down | PCIE30x1_0_WAKEn_M1_L | 3.3V(可改1.8V) | AL28
DA27 | CIF_D7/BT1120_D7/I2S1_SDI2_M0/PCIE30X2_WAKEN_M1/I2C5_SDA_M2/SPI2_CS0_M1/GPIO4_A7_d | I/O | I | down | TYPEC0_SBU2_DC | 3.3V(可改1.8V) | AM27
DA28 | SDMMC_D2/PDM1_SDI1_M0/JTAG_TCK_M0/I2C8_SCL_M0/UART5_CTSN_M0/GPIO4_D2_u | I/O | I | up | SDMMC0_D2 | 1.8V/3.3V | AF2
DA29 | SDMMC_CLK/PDM1_CLK0_M0/TEST_CLKOUT_M0/MCU_JTAG_TMS_M0/CAN0_RX_M1/UART5_TX_M0/GPIO4_D5_d | I/O | I | down | SDMMC0_CLK | 1.8V/3.3V | AE1
DA30 | SDMMC_D1/PDM1_SDI2_M0/JTAG_TMS_M1/I2C3_SDA_M4/UART2_RX_M1/PWM9_M1/GPIO4_D1_u | I/O | I | up | SDMMC0_D1 | 1.8V/3.3V | AD1
DA31 | VCC4V0_SYS_0 | PI | PI | - | VCC4V0_SYS | 4.0V | -
DA32 | VCC4V0_SYS_1 | PI | PI | - | VCC4V0_SYS | 4.0V | -
DA33 | VCC4V0_SYS_2 | PI | PI | - | VCC4V0_SYS | 4.0V | -
DA34 | VSS_130 | PI | PI | - | GND | GND | N18
DA35 | VSS_131 | PI | PI | - | GND | GND | N20
DA36 | VSS_132 | PI | PI | - | GND | GND | N22
DB1 | VSS_133 | PI | PI | - | GND | GND | N25
DB2 | VSS_134 | PI | PI | - | GND | GND | N26
DB3 | HDMI_TX0_D2N/EDP_TX0_D2N | AO | AO | - | HDMI0_TX2N_PORT/eDP0_TX_D2N | - | AL1
DB4 | HDMI_TX0_D1P/EDP_TX0_D1P | AO | AO | - | HDMI0_TX1P_PORT/eDP0_TX_D1P | - | AK3
DB5 | VSS_135 | PI | PI | - | GND | GND | N29
DB6 | HDMI_TX0_D0N/EDP_TX0_D0N | AO | AO | - | HDMI0_TX0N_PORT/eDP0_TX_D0N | - | AJ1
DB7 | HDMI_TX0_D3P/EDP_TX0_D3P | AO | AO | - | HDMI0_TX3P_PORT/eDP0_TX_D3P | - | AH3
DB8 | VSS_136 | PI | PI | - | GND | GND | P1
DB9 | HDMI_TX0_SBDN/EDP_TX0_AUXN | AI/O | AI/O | - | HDMI0_TX_SBDN/eDP0_TX_AUXN | - | AG1
DB10 | GMAC1_PTP_REF_CLK/HDMI_TX1_HPD_M1/I2C3_SCL_M1/SPI1_MOSI_M1/GPIO3_B7_d | I/O | I | down | SPI1_MOSI_M1 | 3.3V(可改1.8V) | AA28
DB11 | GMAC1_TXD3/SDIO_D1_M1/I2S3_SCLK/AUDDSM_LN/FSPI_D1_M2/I2C6_SCL_M4/PWM11_IR_M0/SPI4_MOSI_M1/GPIO3_A1_u | I/O | I | up | LCD_BL_EN | 3.3V(可改1.8V) | AA30
DB12 | GMAC1_TXD0/I2S2_SDO_M1/UART2_RTSN/GPIO3_B3_u | I/O | I | up | I2S2_SDO_M1 | 3.3V(可改1.8V) | AC28
DB13 | GMAC1_RXD3/SDIO_D3_M1/I2S3_SDO/AUDDSM_RN/FSPI_D3_M2/UART8_RX_M1/SPI4_CS0_M1/GPIO3_A3_u | I/O | I | up | - | 3.3V(可改1.8V) | AE27
DB14 | VSS_137 | PI | PI | - | GND | GND | P3
DB15 | GMAC1_RXCLK/SDIO_CLK_M1/MIPI_CAMERA0_CLK_M1/FSPI_CLK_M2/I2C4_SDA_M0/UART8_CTSN_M1/GPIO3_A5_d | I/O | I | down | VCC_5V0_EN | 3.3V(可改1.8V) | AH30
DB16 | CIF_D0/BT1120_D0/I2S1_MCLK_M0/PCIE30X1_1_CLKREQN_M1/UART9_RTSN_M1/SPI0_MISO_M1/GPIO4_A0_d | I/O | I | down | CM_RST_L | 3.3V(可改1.8V) | AK30
DB17 | GMAC1_PPSTRIG/I2C3_SDA_M1/UART7_TX_M1/SPI1_MISO_M1/GPIO3_C0_d | I/O | I | down | SPI1_MISO_M1 | 3.3V(可改1.8V) | Y29
DB18 | ETH1_REFCLKO_25M/MIPI_CAMERA1_CLK_M1/I2C4_SCL_M0/GPIO3_A6_d | I/O | I | down | BT_REG_ON_H | 3.3V(可改1.8V) | AH27
DB19 | CIF_D8/FSPI_CS0N_M2/PCIE30X4_CLKREQN_M2/HDMI_TX1_CEC_M2/CAN2_RX_M0/UART5_TX_M1/SPI3_CS0_M3/GPIO3_C4_u | I/O | I | up | - | 3.3V(可改1.8V) | AH26
DB20 | CIF_D15/PCIE30X2_WAKEN_M2/HDMI_RX_SDA_M1/I2C7_SDA_M2/UART9_CTSN_M2/PWM10_M2/SPI0_CLK_M3/GPIO3_D3_d | I/O | I | down | HDMI_RX_SDA_M1 | 3.3V(可改1.8V) | AG24
DB21 | VSS_138 | PI | - | - |  | - | P6
DB22 | CIF_CLKOUT/BT1120_D10/I2S1_SDO3_M0/PCIE30X4_CLKREQN_M1/DP0_HPDIN_M0/SPDIF0_TX_M1/UART9_TX_M1/PWM11_IR_M1/GPIO4_B4_u | I/O | I | up | PCIE30X4_CLKREQn_M1_L | 3.3V(可改1.8V) | AL26
DB23 | CIF_CLKIN/BT1120_CLKOUT/I2S1_SDI3_M0/PCIE30X2_PERSTN_M1/I2C6_SDA_M3/UART8_TX_M0/SPI2_CS1_M1/GPIO4_B0_d | I/O | I | down | USB_HOST_PWREN_H | 3.3V(可改1.8V) | AK26
DB24 | CIF_HREF/BT1120_D8/I2S1_SDO1_M0/PCIE30X1_1_BUTTON_RSTN/I2C7_SCL_M3/UART8_RTSN_M0/PWM14_M1/SPI0_CS0_M1/CAN1_RX_M1/GPIO4_B2_u | I/O | I | up | I2C7_SCL_M3 | 3.3V(可改1.8V) | AK25
DB25 | CIF_D6/BT1120_D6/I2S1_SDI1_M0/PCIE30X2_CLKREQN_M1/I2C5_SCL_M2/UART3_RX_M2/SPI2_CLK_M1/GPIO4_A6_d | I/O | I | down | TYPEC0_SBU1_DC | 3.3V(可改1.8V) | AL27
DB26 | CIF_D5/BT1120_D5/I2S1_SDI0_M0/PCIE30X1_0_PERSTN_M1/I2C3_SDA_M2/UART3_TX_M2/SPI2_MOSI_M1/GPIO4_A5_d | I/O | I | down | PCIE30x1_0_PERSTn_M1_L | 3.3V(可改1.8V) | AK27
DB27 | VSS_139 | PI | PI | - | GND | GND | P8
DB28 | SDMMC_D3/PDM1_SDI0_M0/JTAG_TMS_M0/I2C8_SDA_M0/UART5_RTSN_M0/PWM10_M1/GPIO4_D3_u | I/O | I | up | SDMMC0_D3 | 1.8V/3.3V | AF1
DB29 | VSS_140 | PI | PI | - | GND | GND | P9
DB30 | VSS_141 | PI | PI | - | GND | GND | P11
DB31 | VCC4V0_SYS_3 | PI | PI | - | VCC4V0_SYS | 4.0V | -
DB32 | VCC4V0_SYS_4 | PI | PI | - | VCC4V0_SYS | 4.0V | -
DB33 | VSS_142 | PI | PI | - | GND | GND | P14
DB34 | VSS_143 | PI | PI | - | GND | GND | P15
DB35 | VSS_144 | PI | PI | - | GND | GND | P18
DC1 | VSS_145 | PI | PI | - | GND | GND | P19
DC2 | HDMI_RX_D2P | AI | AI | - | HDMI_RX_D2P | - | AJ5
DC3 | HDMI_RX_D2N | AI | AI | - | HDMI_RX_D2N | - | AJ4
DC4 | HDMI_RX_D1P | AI | AI | - | HDMI_RX_D1P | - | AH6
DC5 | VSS_146 | PI | PI | - | GND | GND | P20
DC6 | HDMI_RX_D0N | AI | AI | - | HDMI_RX_D0N | - | AG4
DC7 | HDMI_RX_CLKP | AI | AI | - | HDMI_RX_CLKP | - | AF6
DC8 | VSS_147 | PI | PI | - | GND | GND | P21
DC9 | GMAC1_MDC/MIPI_TE0/I2C8_SCL_M4/UART7_RTSN_M1/PWM14_M0/SPI1_CS0_M1/GPIO3_C2_d | I/O | I | down | SPI1_CS0_M1 | 3.3V(可改1.8V) | Y31
DC10 | GMAC1_TXD2/SDIO_D0_M1/I2S3_MCLK/FSPI_D0_M2/I2C6_SDA_M4/PWM10_M0/SPI4_MISO_M1/GPIO3_A0_u | I/O | I | up | NA | 3.3V(可改1.8V) | AA29
DC11 | GMAC1_TXEN/I2S2_SCLK_M1/CAN1_RX_M0/UART3_TX_M1/PWM12_M0/GPIO3_B5_u | I/O | I | up | I2S2_SCLK_TX_M1 | 3.3V(可改1.8V) | AD29
DC12 | GMAC1_RXD2/SDIO_D2_M1/I2S3_LRCK/AUDDSM_LP/FSPI_D2_M2/UART8_TX_M1/SPI4_CLK_M1/GPIO3_A2_u | I/O | I | up | NA | 3.3V(可改1.8V) | AD27
DC13 | GMAC1_RXD0/MIPI_CAMERA2_CLK_M1/PWM8_M0/GPIO3_A7_u | I/O | I | up | PWM8_M0 | 3.3V(可改1.8V) | AG29
DC14 | GMAC1_MCLKINOUT/I2S2_LRCK_M1/CAN1_TX_M0/UART3_RX_M1/PWM13_M0/GPIO3_B6_d | I/O | I | down | I2S2_LRCK_TX_M1 | 3.3V(可改1.8V) | AE29
DC15 | PCIE30X4_BUTTON_RSTN/DP1_HPDIN_M0/MCU_JTAG_TMS_M1/UART9_TX_M2/PWM11_IR_M3/SPI0_CS1_M3/GPIO3_D5_d | I/O | I | down | BT_WAKE_L | 3.3V(可改1.8V) | AB28
DC16 | CIF_D10/PCIE30X4_PERSTN_M2/HDMI_TX1_SCL_M1/SPI3_MISO_M3/GPIO3_C6_u | I/O | I | up | HDMITX1_SCL_M1 | 3.3V(可改1.8V) | AG26
DC17 | CIF_D9/FSPI_CS1N_M2/PCIE30X4_WAKEN_M2/HDMI_TX1_SDA_M1/CAN2_TX_M0/UART5_RX_M1/SPI3_CS1_M3/GPIO3_C5_u | I/O | I | up | HDMITX1_SDA_M1 | 3.3V(可改1.8V) | AH25
DC18 | CIF_D12/PCIE20X1_2_WAKEN_M0/HDMI_TX0_SDA_M2/I2C5_SDA_M0/UART4_RX_M1/PWM8_M2/SPI3_CLK_M3/GPIO3_D0_u | I/O | I | up | PCIE20_1_2_WAKEn_M1_L | 3.3V(可改1.8V) | AH24
DC19 | CIF_D11/PCIE20X1_2_CLKREQN_M0/HDMI_TX0_SCL_M2/I2C5_SCL_M0/SPI3_MOSI_M3/GPIO3_C7_u | I/O | I | up | PCIE20_1_2_CLKREQn_M1_L | 3.3V(可改1.8V) | AJ24
DC20 | CIF_VSYNC/BT1120_D9/I2S1_SDO2_M0/PCIE20X1_2_BUTTON_RSTN/I2C7_SDA_M3/UART8_CTSN_M0/PWM15_IR_M1/CAN1_TX_M1/GPIO4_B3_u | I/O | I | up | I2C7_SDA_M3 | 3.3V(可改1.8V) | AM25
DC21 | MIPI_CAMERA0_CLK_M0/SPDIF1_TX_M1/I2S1_SDO0_M0/PCIE30X1_0_BUTTON_RSTN/SATA2_ACT_LED_M0/I2C6_SCL_M3/UART8_RX_M0/SPI0_CS1_M1/GPIO4_B1_u | I/O | I | up | HDMI0_TX_ON_H | 3.3V(可改1.8V) | AL24
DC22 | BT1120_D15/SPDIF1_TX_M2/PCIE20X1_2_PERSTN_M1/HDMI_TX0_CEC_M0/I2C8_SDA_M3/PWM6_M1/SPI3_CS1_M1/GPIO4_C1_d | I/O | I | down | HDMITX0_CEC_M0 | 3.3V(可改1.8V) | AK24
DC23 | BT1120_D11/PCIE30X4_WAKEN_M1/HDMI_RX_CEC_M0/SATA1_ACT_LED_M0/UART9_RX_M1/PWM12_M1/SPI3_MISO_M1/GPIO4_B5_d | I/O | I | down | PCIE30X4_WAKEn_M1_L | 3.3V(可改1.8V) | AJ26
DC24 | BT1120_D14/PCIE20X1_2_WAKEN_M1/HDMI_TX0_SDA_M0/I2C8_SCL_M3/SPI3_CS0_M1/GPIO4_C0_u | I/O | I | up | HDMITX0_SDA_M0 | 3.3V(可改1.8V) | AJ25
DC25 | BT1120_D12/PCIE30X4_PERSTN_M1/HDMI_RX_HPDOUT_M0/SATA0_ACT_LED_M0/I2C5_SCL_M1/PWM13_M1/SPI3_MOSI_M1/GPIO4_B6_d | I/O | I | down | PCIE30X4_PERSTn_M1_L | 3.3V(可改1.8V) | AJ27
DC26 | VSS_148 | PI | - | - |  | - | P22
DC27 | SDMMC_CMD/PDM1_CLK1_M0/MCU_JTAG_TCK_M0/CAN0_TX_M1/UART5_RX_M0/PWM7_IR_M1/GPIO4_D4_u | I/O | I | up | SDMMC0_CMD | 1.8V/3.3V | AE2
DC28 | SDMMC_D0/PDM1_SDI3_M0/JTAG_TCK_M1/I2C3_SCL_M4/UART2_TX_M1/PWM8_M1/GPIO4_D0_u | I/O | I | up | SDMMC0_D0 | 1.8V/3.3V | AD2
DC29 | PWRON_L | O | O | - | PWRON_L | - | NC
DC30 | VSS_149 | PI | PI | - | GND | GND | P25
DC31 | VSS_150 | PI | PI | - | GND | GND | P26
DC32 | VSS_151 | PI | PI | - | GND | GND | P34
DD2 | VSS_152 | PI | PI | - | GND | GND | R3
DD3 | HDMI_RX_D1N | AI | AI | - | HDMI_RX_D1N | - | AH5
DD4 | HDMI_RX_D0P | AI | AI | - | HDMI_RX_D0P | - | AG5
DD5 | VSS_153 | PI | PI | - | GND | GND | R5
DD6 | HDMI_RX_CLKN | AI | AI | - | HDMI_RX_CLKN | - | AF5
DD7 | VSS_154 | PI | PI | - | GND | GND | R8
DD8 | VSS_155 | PI | PI | - | GND | GND | R9
DD9 | VSS_156 | PI | PI | - | GND | GND | R11
DD10 | VSS_157 | PI | PI | - | GND | GND | R13
DD11 | VSS_158 | PI | PI | - | GND | GND | R15
DD12 | VSS_159 | PI | PI | - | GND | GND | R18
DD13 | VSS_160 | PI | PI | - | GND | GND | R19
DD14 | VSS_161 | PI | PI | - | GND | GND | R20
DD15 | VSS_162 | PI | PI | - | GND | GND | R21
DD16 | VSS_163 | PI | PI | - | GND | GND | R22
DD17 | VSS_164 | PI | PI | - | GND | GND | R23
DD18 | VSS_165 | PI | PI | - | GND | GND | R24
DD19 | VSS_166 | PI | PI | - | GND | GND | R25
DD20 | VSS_167 | PI | PI | - | GND | GND | R26
DD21 | VSS_168 | PI | PI | - | GND | GND | R28
DD22 | VSS_169 | PI | PI | - | GND | GND | R33
DD23 | VSS_170 | PI | PI | - | GND | GND | T3
DD24 | VSS_171 | PI | PI | - | GND | GND | T6
DD25 | VSS_172 | PI | PI | - | GND | GND | T9
DD26 | VSS_173 | PI | PI | - | GND | GND | T11
DD27 | VSS_174 | PI | PI | - | GND | GND | T13
DD28 | VSS_175 | PI | PI | - | GND | GND | T15
H1 | VSS_176 | PI | PI | - | GND | GND | T18
H2 | VSS_177 | PI | PI | - | GND | GND | T19
H3 | VSS_178 | PI | PI | - | GND | GND | T20
H4 | VSS_179 | PI | PI | - | GND | GND | T23
H5 | VSS_180 | PI | PI | - | GND | GND | T24
H6 | VSS_181 | PI | PI | - | GND | GND | T25
H7 | VSS_182 | PI | PI | - | GND | GND | T26
H8 | VSS_183 | PI | PI | - | GND | GND | T27
H9 | VSS_184 | PI | PI | - | GND | GND | T33
H10 | VSS_185 | PI | PI | - | GND | GND | U3
H11 | VSS_186 | PI | PI | - | GND | GND | U12
H12 | VSS_187 | PI | PI | - | GND | GND | U13
H13 | VSS_188 | PI | PI | - | GND | GND | U15
H14 | VSS_189 | PI | PI | - | GND | GND | U16

## 3588 core board gpio_pwr domain
3588 core board （LGA）Pin No. | 3588 core board (LGA)Pin definition | Pad type | Default Pad type | IO Pull | Power Domain | Function for Mainboard (BPI W3) | IO Power | RK3588 SOC Pin N0.
EMMC IO Domain
AB11 | EMMC_D0/FSPI_D0_M0/GPIO2_D0_u | I/O | I | up | EMMCIO_1V8 | - | 1.8V | Y33
AB10 | EMMC_D1/FSPI_D1_M0/GPIO2_D1_u | I/O | I | up |  | - | 1.8V | W33
AC8 | EMMC_D2/FSPI_D2_M0/GPIO2_D2_u | I/O | I | up |  | - | 1.8V | V32
AA12 | EMMC_D3/FSPI_D3_M0/GPIO2_D3_u | I/O | I | up |  | - | 1.8V | AA33
AC9 | EMMC_D6/FSPI_CS0N_M0/GPIO2_D6_u | I/O | I | up |  | - | 1.8V | W32
AA13 | EMMC_CMD/FSPI_CLK_M0/GPIO2_A0_u | I/O | I | up |  | - | 1.8V | W34
VCCIO2 Domain
DC28 | SDMMC_D0/PDM1_SDI3_M0/JTAG_TCK_M1/I2C3_SCL_M4/UART2_TX_M1/PWM8_M1/GPIO4_D0_u | I/O | I | up | VCCIO2 | SDMMC0_D0 | 1.8V/3.3V | AD2
DA30 | SDMMC_D1/PDM1_SDI2_M0/JTAG_TMS_M1/I2C3_SDA_M4/UART2_RX_M1/PWM9_M1/GPIO4_D1_u | I/O | I | up |  | SDMMC0_D1 | 1.8V/3.3V | AD1
DA28 | SDMMC_D2/PDM1_SDI1_M0/JTAG_TCK_M0/I2C8_SCL_M0/UART5_CTSN_M0/GPIO4_D2_u | I/O | I | up |  | SDMMC0_D2 | 1.8V/3.3V | AF2
DB28 | SDMMC_D3/PDM1_SDI0_M0/JTAG_TMS_M0/I2C8_SDA_M0/UART5_RTSN_M0/PWM10_M1/GPIO4_D3_u | I/O | I | up |  | SDMMC0_D3 | 1.8V/3.3V | AF1
DC27 | SDMMC_CMD/PDM1_CLK1_M0/MCU_JTAG_TCK_M0/CAN0_TX_M1/UART5_RX_M0/PWM7_IR_M1/GPIO4_D4_u | I/O | I | up |  | SDMMC0_CMD | 1.8V/3.3V | AE2
DA29 | SDMMC_CLK/PDM1_CLK0_M0/TEST_CLKOUT_M0/MCU_JTAG_TMS_M0/CAN0_RX_M1/UART5_TX_M0/GPIO4_D5_d | I/O | I | down |  | SDMMC0_CLK | 1.8V/3.3V | AE1
OSC/PLL/PMUIO1 Domain
BD8 | REFCLK_OUT/GPIO0_A0_d | I/O | I | down | PMUIO1 | GPIO0-A0 | 1.8V | P33
BD7 | SDMMC_DET/GPIO0_A4_u | I/O | I | up |  | SDMMC_DET_L | 1.8V | P31
BD5 | SPI2_CS1_M2/I2C1_SCL_M1/UART0_RX_M1/GPIO0_B0_z | I/O | I | high-z |  | RTC_INT_L | 1.8V | L30
BD6 | CLK32K_IN/CLK32K_OUT0/GPIO0_B2__u | I/O | I | up |  | WIFI_WAKE_HOST_H | 1.8V | K29
PMUIO2 Domain
AB13 | I2S1_MCLK_M1/JTAG_TCK_M2/I2C1_SCL_M0/UART2_TX_M0/PCIE30X1_1_CLKREQN_M0/GPIO0_B5_d | I/O | I | down | PMUIO2 | UART2_TX_M0_DEBUG | 3.3V | P29
AC13 | I2S1_SCLK_M1/JTAG_TMS_M2/I2C1_SDA_M0/UART2_RX_M0/PCIE30X1_1_WAKEN_M0/GPIO0_B6_d | I/O | I | down |  | UART2_RX_M0_DEBUG | 3.3V | R29
AC15 | I2S1_LRCK_M1/PWM0_M0/I2C2_SCL_M0/CAN0_TX_M0/SPI0_CS1_M0/PCIE30X1_1_PERSTN_M0/GPIO0_B7_d | I/O | I | down |  | GPIO0-B7(B_LED) | 3.3V | T28
AA15 | PDM0_CLK0_M1/PWM1_M0/I2C2_SDA_M0/CAN0_RX_M0/SPI0_MOSI_M0/PCIE30X1_0_CLKREQN_M0/GPIO0_C0_d | I/O | I | down |  | GPIO0-C0(FAN_EN) | 3.3V | T31
AB14 | PMIC_SLEEP4/GPIO0_C2_d | I/O | I | down |  | - | 3.3V | T32
AA14 | PDM0_CLK1_M1/PWM2_M0/UART0_RX_M0/I2C4_SDA_M2/DP0_HPDIN_M1/PCIE30X1_0_WAKEN_M0/GPIO0_C4_d | I/O | I | down |  | WIFI_REG_ON_H | 3.3V | R30
AC12 | I2S1_SDI0_M1/GPU_AVS/UART0_TX_M0/I2C4_SCL_M2/DP1_HPDIN_M1/PWM4_M0/PCIE30X1_0_PERSTN_M0/GPIO0_C5_u | I/O | I | up |  | BT_WAKE_HOST_H | 3.3V | P30
AC14 | I2S1_SDI1_M1/NPU_AVS/UART0_RTSN/PWM5_M1/SPI0_CLK_M0/PCIE30X4_CLKREQN_M0/SATA_CP_POD/GPIO0_C6_u | I/O | I | up |  | TP_RST | 3.3V | T29
AA16 | I2S1_SDI2_M1/PDM0_SDI0_M1/I2C6_SDA_M0/UART1_RTSN_M2/PWM6_M0/SPI0_MISO_M0/PCIE30X4_WAKEN_M0/GPIO0_C7_d | I/O | I | down |  | I2C6_SDA_M0 | 3.3V | V31
AB15 | I2S1_SDI3_M1/PDM0_SDI1_M1/I2C6_SCL_M0/UART1_CTSN_M2/PWM7_IR_M0/SPI3_MISO_M2/PCIE30X4_PERSTN_M0/GPIO0_D0_d | I/O | I | down |  | I2C6_SCL_M0 | 3.3V | W31
AB16 | LITCPU_AVS/SPI3_CLK_M2/GPIO0_D3_u | I/O | I | up |  | TP_INT | 3.3V | U33
VCCIO1 Domain
AC26 | I2C3_SDA_M0/UART3_RX_M0/SPI4_MISO_M0/GPIO1_C0_z | I/O | I | high-z | VCCIO1 | I2C3_SDA_M0_MIPI | 1.8V | G29
AC25 | I2C3_SCL_M0/UART3_TX_M0/SPI4_MOSI_M0/GPIO1_C1_z | I/O | I | high-z |  | I2C3_SCL_M0_MIPI | 1.8V | G27
AA30 | I2S0_MCLK/I2C6_SDA_M1/UART3_RTSN/PWM3_IR_M2/SPI4_CLK_M0/GPIO1_C2_d | I/O | I | down |  | I2S0_MCLK | 1.8V | F30
AB29 | I2S0_SCLK/I2C6_SCL_M1/UART3_CTSN/PWM7_IR_M2/SPI4_CS0_M0/GPIO1_C3_d | I/O | I | down |  | I2S0_SCLK_TX | 1.8V | E31
AA28 | PDM0_CLK1_M0/I2C2_SDA_M3/PWM11_IR_M2/SPI4_CS1_M0/GPIO1_C4_d | I/O | I | down |  | LCD_PWREN_H | 1.8V | E30
AB30 | I2S0_LRCK/I2C2_SCL_M3/UART4_RTSN/GPIO1_C5_d | I/O | I | down |  | I2S0_LRCK_TX | 1.8V | D30
AA27 | PDM0_CLK0_M0/I2C4_SDA_M4/PWM15_IR_M2/GPIO1_C6_d | I/O | I | down |  | HDMIIRX_DET_L | 1.8V | D29
AA31 | I2S0_SDO0/I2C4_SCL_M4/UART4_CTSN/GPIO1_C7_d | I/O | I | down |  | I2S0_SDO0 | 1.8V | E29
AC27 | I2S0_SDO1/I2C7_SCL_M0/UART6_TX_M2/SPI1_MISO_M2/GPIO1_D0_d | I/O | I | down |  | I2C7_SCL_M0_CODEC | 1.8V | F26
AB28 | I2S0_SDO2/I2S0_SDI3/PDM0_SDI1_M0/I2C7_SDA_M0/UART6_RX_M2/SPI1_MOSI_M2/GPIO1_D1_d | I/O | I | down |  | I2C7_SDA_M0_CODEC | 1.8V | F27
AB26 | I2S0_SDO3/I2S0_SDI2/PDM0_SDI2_M0/I2C1_SCL_M4/UART4_TX_M0/PWM0_M1/SPI1_CLK_M2/GPIO1_D2_d | I/O | I | down |  | EKEY_EN | 1.8V | F28
AC24 | I2S0_SDI1/PDM0_SDI3_M0/I2C1_SDA_M4/UART4_RX_M0/PWM1_M1/SPI1_CS0_M2/GPIO1_D3_d | I/O | I | down |  | HP_INT | 1.8V | E28
AA32 | I2S0_SDI0/GPIO1_D4_d | I/O | I | down |  | I2S0_SDI0 | 1.8V | D28
AC23 | PDM0_SDI0_M0/SPI1_CS1_M2/GPIO1_D5_d | I/O | I | down |  | HP_DET_L | 1.8V | G26
AB5 | VCCIO1_1V8 | PI | PI | - |  | VCC_1V8_S0 | 1.8V | G20
VCCIO3 Domain
BC19 | GMAC0_RXD2/SDIO_D0_M0/FSPI_D0_M1/UART6_RX_M0/GPIO2_A6_u | I/O | I | up | VCCIO3 | SDIO_D0_M0_WIFI | 1.8V | AC32
BA21 | GMAC0_RXD3/SDIO_D1_M0/FSPI_D1_M1/UART6_TX_M0/GPIO2_A7_u | I/O | I | up |  | SDIO_D1_M0_WIFI | 1.8V | AC31
BB20 | GMAC0_RXCLK/SDIO_D2_M0/FSPI_D2_M1/I2C8_SCL_M1/UART6_RTSN_M0/GPIO2_B0_u | I/O | I | up |  | SDIO_D2_M0_WIFI | 1.8V | AE32
BA20 | GMAC0_TXD2/SDIO_D3_M0/FSPI_D3_M1/I2C8_SDA_M1/UART6_CTSN_M0/GPIO2_B1_u | I/O | I | up |  | SDIO_D3_M0_WIFI | 1.8V | AC33
BB19 | GMAC0_TXD3/SDIO_CMD_M0/I2C3_SCL_M3/GPIO2_B2_u | I/O | I | up |  | SDIO_CMD_M0_WIFI | 1.8V | AC34
BC18 | GMAC0_TXCLK/SDIO_CLK_M0/FSPI_CLK_M1/I2C3_SDA_M3/GPIO2_B3_d | I/O | I | down |  | SDIO_CLK_M0_WIFI | 1.8V | AE33
BD17 | GMAC0_PTP_REFCLK/FSPI_CS0N_M1/HDMI_TX1_SDA_M0/I2C4_SDA_M1/UART7_RX_M0/GPIO2_B4_u | I/O | I | up |  | I2C4_SDA_M1 | 1.8V | AB31
BD18 | GMAC0_PPSTRIG/FSPI_CS1N_M1/HDMI_TX1_SCL_M0/I2C4_SCL_M1/UART7_TX_M0/GPIO2_B5_u | I/O | I | up |  | I2C4_SCL_M1 | 1.8V | AB30
BC23 | GMAC0_TXD0/I2S2_MCLK_M0/I2C5_SCL_M4/UART1_RX_M0/GPIO2_B6_d | I/O | I | down |  | TYPEC5V_PWREN_H | 1.8V | AD33
BB22 | GMAC0_TXD1/I2S2_SCLK_M0/I2C5_SDA_M4/UART1_TX_M0/GPIO2_B7_d | I/O | I | down |  | I2S2_SCLK_M0_BT | 1.8V | AD34
BB21 | GMAC0_TXEN/I2S2_LRCK_M0/I2C2_SDA_M1/UART1_RTSN_M0/SPI1_CLK_M0/GPIO2_C0_d | I/O | I | down |  | I2S2_LRCK_M0_BT | 1.8V | AE34
BA24 | GMAC0_RXD0/I2C2_SCL_M1/UART1_CTSN_M0/SPI1_MISO_M0/GPIO2_C1_d | I/O | I | down |  | LCD_RESET | 1.8V | AD32
BA23 | GMAC0_RXD1/I2C6_SDA_M2/UART9_TX_M0/SPI1_MOSI_M0/GPIO2_C2_d | I/O | I | down |  | LCD_5V_EN | 1.8V | AD31
BA22 | ETH0_REFCLKO_25M/I2S2_SDI_M0/I2C6_SCL_M2/SPI1_CS0_M0/GPIO2_C3_d | I/O | I | down |  | I2S2_SDI_M0_BT | 1.8V | AD30
BC21 | GMAC0_PPSCLK/TEST_CLKOUT_M1/HDMI_TX1_CEC_M0/UART9_RX_M0/SPI1_CS1_M0/GPIO2_C4_d | I/O | I | down |  | HDMITX1_CEC_M2 | 1.8V | AC30
BD21 | CLK32K_OUT1/GPIO2_C5_d | I/O | I | down |  | HUB_USB_RST | 1.8V | AE30
BB24 | GMAC0_RXDV_CRS/UART7_RTSN_M0/PWM2_M2/SPI3_CS0_M0/GPIO4_C2_d | I/O | I | down |  | LCD_PWM | 1.8V | AE31
BD19 | GMAC0_MCLKINOUT/I2S2_SDO_M0/I2C7_SCL_M1/PWM4_M1/SPI3_CS1_M0/GPIO4_C3_d | I/O | I | down |  | I2S2_SDO_M0_BT | 1.8V | AF34
BC22 | GMAC0_MDC/I2C7_SDA_M1/UART9_RTSN_M0/PWM5_M2/SPI3_MISO_M0/GPIO4_C4_d | I/O | I | down |  | GPIO4_C4 | 1.8V | AB34
BB23 | GMAC0_MDIO/I2C0_SCL_M1/UART9_CTSN_M0/PWM6_M2/SPI3_MOSI_M0/GPIO4_C5_d | I/O | I | down |  | GPIO4_C5 | 1.8V | AB33
BD20 | GMAC0_TXER/I2C0_SDA_M1/UART7_CTSN_M0/PWM7_IR_M3/SPI3_CLK_M0/GPIO4_C6_d | I/O | I | down |  | GPIO4-C6 | 1.8V | AF33
BD25 | VCCIO3_1V8 | PI | PI | - |  | VCC_1V8_S0 | 1.8V | Y26
VCCIO4 Domain
AA19 | PCIE30X1_1_CLKREQN_M2/DP0_HPDIN_M2/I2C2_SDA_M4/UART6_RX_M1/SPI4_MISO_M2/GPIO1_A0_d | I/O | I | down | VCCIO4 | UART6-RX | 1.8V(可以改3.3V) | A24
AC19 | PCIE30X1_1_WAKEN_M2/DP1_HPDIN_M2/SATA1_ACT_LED_M1/I2C2_SCL_M4/UART6_TX_M1/SPI4_MOSI_M2/GPIO1_A1_d | I/O | I | down |  | UART6-TX | 1.8V(可以改3.3V) | A25
AB23 | VOP_POST_EMPTY/I2C4_SDA_M3/UART6_RTSN_M1/PWM0_M2/SPI4_CLK_M2/GPIO1_A2_d | I/O | I | down |  | UART6-RTSN | 1.8V(可以改3.3V) | A26
AC22 | HDMI_TX1_SDA_M2/I2C4_SCL_M3/UART6_CTSN_M1/PWM1_M2/SPI4_CS0_M2/GPIO1_A3_d | I/O | I | down |  | UART6-CTSN | 1.8V(可以改3.3V) | A27
AA20 | HDMI_TX1_SCL_M2/SPI2_MISO_M0/GPIO1_A4_d | I/O | I | down |  | PCIE30x4_PWREN_H | 1.8V(可以改3.3V) | B25
AB22 | HDMI_TX0_HPD_M0/SPI2_MOSI_M0/GPIO1_A5_d | I/O | I | down |  | HDMITX0_HPDIN_M1 | 1.8V(可以改3.3V) | B26
AB21 | HDMI_TX1_HPD_M0/SPI2_CLK_M0/GPIO1_A6_d | I/O | I | down |  | HDMITX1_HPDIN_M1 | 1.8V(可以改3.3V) | C24
AC20 | PDM1_SDI0_M1/PCIE30X1_1_PERSTN_M2/PWM3_IR_M3/SPI2_CS0_M0/GPIO1_A7_u | I/O | I | up |  | MIPI_CSI0_PDN1_H | 1.8V(可以改3.3V) | C25
AB24 | PDM1_SDI1_M1/PCIE30X4_CLKREQN_M3/SPI2_CS1_M0/GPIO1_B0_u | I/O | I | up |  | MIPI_CSI0_PDN0_H | 1.8V(可以改3.3V) | C27
AB20 | PDM1_SDI2_M1/PCIE30X4_WAKEN_M3/SPI0_MISO_M2/GPIO1_B1_d | I/O | I | down |  | SPI0-MISO | 1.8V(可以改3.3V) | D25
AC21 | PDM1_SDI3_M1/PCIE30X4_PERSTN_M3/UART4_RX_M2/SPI0_MOSI_M2/GPIO1_B2_d | I/O | I | down |  | SPI0-MOSI | 1.8V(可以改3.3V) | D26
AA22 | PDM1_CLK1_M1/PCIE30X1_0_WAKEN_M2/SATA0_ACT_LED_M1/UART4_TX_M2/SPI0_CLK_M2/GPIO1_B3_d | I/O | I | down |  | SPI0-CLK | 1.8V(可以改3.3V) | D27
AB19 | PDM1_CLK0_M1/PCIE30X1_0_PERSTN_M2/UART7_RX_M2/SPI0_CS0_M2/GPIO1_B4_u | I/O | I | up |  | SPI0-CS0 | 1.8V(可以改3.3V) | E24
AA21 | PCIE30X1_0_CLKREQN_M2/UART7_TX_M2/SPI0_CS1_M2/GPIO1_B5_u | I/O | I | up |  | SPI0-CS1 | 1.8V(可以改3.3V) | E25
AA23 | MIPI_CAMERA1_CLK_M0/SPDIF0_TX_M0/PCIE30X2_WAKEN_M3/HDMI_RX_HPDOUT_M2/I2C5_SCL_M3/UART1_TX_M1/GPIO1_B6_u | I/O | I | up |  | MIPI_CAM1_CLKOUT | 1.8V(可以改3.3V) | E26
AA25 | MIPI_CAMERA2_CLK_M0/SPDIF1_TX_M0/PCIE30X2_PERSTN_M3/HDMI_RX_CEC_M2/SATA2_ACT_LED_M1/I2C5_SDA_M3/UART1_RX_M1/PWM13_M2/GPIO1_B7_u | I/O | I | up |  | GPIO1_B7 | 1.8V(可以改3.3V) | E27
AC18 | MIPI_CAMERA3_CLK_M0/HDMI_RX_SCL_M2/I2C8_SCL_M2/UART1_RTSN_M1/PWM14_M2/GPIO1_D6_u | I/O | I | up |  | MIPI_CAM3_CLKOUT | 1.8V(可以改3.3V) | F24
AA24 | MIPI_CAMERA4_CLK_M0/PCIE30X2_CLKREQN_M3/HDMI_RX_SDA_M2/I2C8_SDA_M2/UART1_CTSN_M1/PWM15_IR_M3/GPIO1_D7_u | I/O | I | up |  | GPIO1-D7 | 1.8V(可以改3.3V) | F25
AA18 | VCCIO4 | PI | PI | - |  | VCC_1V8_S0 | 1.8V/3.3V | H21
AB17 | VCCIO4_1V8 | PI | PI | - |  | VCC_1V8_S0 | 1.8V | H20
VCCIO5 Domain
DC10 | GMAC1_TXD2/SDIO_D0_M1/I2S3_MCLK/FSPI_D0_M2/I2C6_SDA_M4/PWM10_M0/SPI4_MISO_M1/GPIO3_A0_u | I/O | I | up | VCCIO5 | - | 3.3V(可改1.8V) | AA29
DB11 | GMAC1_TXD3/SDIO_D1_M1/I2S3_SCLK/AUDDSM_LN/FSPI_D1_M2/I2C6_SCL_M4/PWM11_IR_M0/SPI4_MOSI_M1/GPIO3_A1_u | I/O | I | up |  | LCD_BL_EN | 3.3V(可改1.8V) | AA30
DC12 | GMAC1_RXD2/SDIO_D2_M1/I2S3_LRCK/AUDDSM_LP/FSPI_D2_M2/UART8_TX_M1/SPI4_CLK_M1/GPIO3_A2_u | I/O | I | up |  | - | 3.3V(可改1.8V) | AD27
DB13 | GMAC1_RXD3/SDIO_D3_M1/I2S3_SDO/AUDDSM_RN/FSPI_D3_M2/UART8_RX_M1/SPI4_CS0_M1/GPIO3_A3_u | I/O | I | up |  | - | 3.3V(可改1.8V) | AE27
DA13 | GMAC1_TXCLK/SDIO_CMD_M1/I2S3_SDI/AUDDSM_RP/UART8_RTSN_M1/SPI4_CS1_M1/GPIO3_A4_d | I/O | I | down |  | UART8_RTSn_M1_BT | 3.3V(可改1.8V) | AD28
DB15 | GMAC1_RXCLK/SDIO_CLK_M1/MIPI_CAMERA0_CLK_M1/FSPI_CLK_M2/I2C4_SDA_M0/UART8_CTSN_M1/GPIO3_A5_d | I/O | I | down |  | VCC_5V0_EN | 3.3V(可改1.8V) | AH30
DB18 | ETH1_REFCLKO_25M/MIPI_CAMERA1_CLK_M1/I2C4_SCL_M0/GPIO3_A6_d | I/O | I | down |  | BT_REG_ON_H | 3.3V(可改1.8V) | AH27
DC13 | GMAC1_RXD0/MIPI_CAMERA2_CLK_M1/PWM8_M0/GPIO3_A7_u | I/O | I | up |  | PWM8_M0 | 3.3V(可改1.8V) | AG29
DA14 | GMAC1_RXD1/MIPI_CAMERA3_CLK_M1/PWM9_M0/GPIO3_B0_u | I/O | I | up |  | PCIE_PERST_L | 3.3V(可改1.8V) | AG28
DA15 | GMAC1_RXDV_CRS/MIPI_CAMERA4_CLK_M1/UART2_TX_M2/PWM2_M1/GPIO3_B1_d | I/O | I | down |  | I2S2_LRCK_RX_M1 | 3.3V(可改1.8V) | AH29
DA19 | GMAC1_TXER/I2S2_SDI_M1/UART2_RX_M2/PWM3_IR_M1/GPIO3_B2_d | I/O | I | down |  | I2S2_SDI_M1 | 3.3V(可改1.8V) | AE28
DB12 | GMAC1_TXD0/I2S2_SDO_M1/UART2_RTSN/GPIO3_B3_u | I/O | I | up |  | I2S2_SDO_M1 | 3.3V(可改1.8V) | AC28
DA12 | GMAC1_TXD1/I2S2_MCLK_M1/UART2_CTSN/GPIO3_B4_u | I/O | I | up |  | CC_INT_L | 3.3V(可改1.8V) | AC29
DC11 | GMAC1_TXEN/I2S2_SCLK_M1/CAN1_RX_M0/UART3_TX_M1/PWM12_M0/GPIO3_B5_u | I/O | I | up |  | I2S2_SCLK_TX_M1 | 3.3V(可改1.8V) | AD29
DC14 | GMAC1_MCLKINOUT/I2S2_LRCK_M1/CAN1_TX_M0/UART3_RX_M1/PWM13_M0/GPIO3_B6_d | I/O | I | down |  | I2S2_LRCK_TX_M1 | 3.3V(可改1.8V) | AE29
DB10 | GMAC1_PTP_REF_CLK/HDMI_TX1_HPD_M1/I2C3_SCL_M1/SPI1_MOSI_M1/GPIO3_B7_d | I/O | I | down |  | SPI1_MOSI_M1 | 3.3V(可改1.8V) | AA28
DB17 | GMAC1_PPSTRIG/I2C3_SDA_M1/UART7_TX_M1/SPI1_MISO_M1/GPIO3_C0_d | I/O | I | down |  | SPI1_MISO_M1 | 3.3V(可改1.8V) | Y29
DA17 | GMAC1_PPSCLK/PCIE30X2_BUTTON_RSTN/UART7_RX_M1/SPI1_CLK_M1/GPIO3_C1_d | I/O | I | down |  | SPI1_CLK_M1 | 3.3V(可改1.8V) | Y27
DC9 | GMAC1_MDC/MIPI_TE0/I2C8_SCL_M4/UART7_RTSN_M1/PWM14_M0/SPI1_CS0_M1/GPIO3_C2_d | I/O | I | down |  | SPI1_CS0_M1 | 3.3V(可改1.8V) | Y31
DA11 | GMAC1_MDIO/MIPI_TE1/I2C8_SDA_M4/UART7_CTSN_M1/PWM15_IR_M0/SPI1_CS1_M1/GPIO3_C3_d | I/O | I | down |  | SPI1_CS1_M1 | 3.3V(可改1.8V) | Y30
DB19 | CIF_D8/FSPI_CS0N_M2/PCIE30X4_CLKREQN_M2/HDMI_TX1_CEC_M2/CAN2_RX_M0/UART5_TX_M1/SPI3_CS0_M3/GPIO3_C4_u | I/O | I | up |  | - | 3.3V(可改1.8V) | AH26
DC17 | CIF_D9/FSPI_CS1N_M2/PCIE30X4_WAKEN_M2/HDMI_TX1_SDA_M1/CAN2_TX_M0/UART5_RX_M1/SPI3_CS1_M3/GPIO3_C5_u | I/O | I | up |  | HDMITX1_SDA_M1 | 3.3V(可改1.8V) | AH25
DC16 | CIF_D10/PCIE30X4_PERSTN_M2/HDMI_TX1_SCL_M1/SPI3_MISO_M3/GPIO3_C6_u | I/O | I | up |  | HDMITX1_SCL_M1 | 3.3V(可改1.8V) | AG26
DC19 | CIF_D11/PCIE20X1_2_CLKREQN_M0/HDMI_TX0_SCL_M2/I2C5_SCL_M0/SPI3_MOSI_M3/GPIO3_C7_u | I/O | I | up |  | PCIE20_1_2_CLKREQn_M1_L | 3.3V(可改1.8V) | AJ24
DC18 | CIF_D12/PCIE20X1_2_WAKEN_M0/HDMI_TX0_SDA_M2/I2C5_SDA_M0/UART4_RX_M1/PWM8_M2/SPI3_CLK_M3/GPIO3_D0_u | I/O | I | up |  | PCIE20_1_2_WAKEn_M1_L | 3.3V(可改1.8V) | AH24
DA21 | CIF_D13/PCIE20X1_2_PERSTN_M0/HDMI_RX_CEC_M1/UART4_TX_M1/PWM9_M2/SPI0_MISO_M3/GPIO3_D1_d | I/O | I | down |  | HDMI_RX_CEC | 3.3V(可改1.8V) | AG23
DA20 | CIF_D14/PCIE30X2_CLKREQN_M2/HDMI_RX_SCL_M1/I2C7_SCL_M2/UART9_RTSN_M2/SPI0_MOSI_M3/GPIO3_D2_d | I/O | I | down |  | HDMI_RX_SCL_M1 | 3.3V(可改1.8V) | AG25
DB20 | CIF_D15/PCIE30X2_WAKEN_M2/HDMI_RX_SDA_M1/I2C7_SDA_M2/UART9_CTSN_M2/PWM10_M2/SPI0_CLK_M3/GPIO3_D3_d | I/O | I | down |  | HDMI_RX_SDA_M1 | 3.3V(可改1.8V) | AG24
DA16 | HDMI_TX0_HPD_M1/PCIE30X2_PERSTN_M2/HDMI_RX_HPDOUT_M1/MCU_JTAG_TCK_M1/UART9_RX_M2/SPI0_CS0_M3/GPIO3_D4_d | I/O | I | down |  | HDMIIRX_HPDOUT_H | 3.3V(可改1.8V) | AA27
DC15 | PCIE30X4_BUTTON_RSTN/DP1_HPDIN_M0/MCU_JTAG_TMS_M1/UART9_TX_M2/PWM11_IR_M3/SPI0_CS1_M3/GPIO3_D5_d | I/O | I | down |  | BT_WAKE_L | 3.3V(可改1.8V) | AB28
BD23 | VCCIO5 | PI | PI | - |  | VCC_3V3_S0 | 1.8V/3.3V | W26
BD24 | VCCIO5_1V8 | PI | PI | - |  | VCC_1V8_S0 | 1.8V | W25
VCCIO6 Domain
DB16 | CIF_D0/BT1120_D0/I2S1_MCLK_M0/PCIE30X1_1_CLKREQN_M1/UART9_RTSN_M1/SPI0_MISO_M1/GPIO4_A0_d | I/O | I | down | VCCIO6 | CM_RST_L | 3.3V(可改1.8V) | AK30
DA23 | CIF_D1/BT1120_D1/I2S1_SCLK_M0/PCIE30X1_1_WAKEN_M1/UART9_CTSN_M1/SPI0_MOSI_M1/GPIO4_A1_d | I/O | I | down |  | HDMI1_TX_ON_H | 3.3V(可改1.8V) | AL30
DA24 | CIF_D2/BT1120_D2/I2S1_LRCK_M0/PCIE30X1_1_PERSTN_M1/SPI0_CLK_M1/GPIO4_A2_d | I/O | I | down |  | W-DISABLE | 3.3V(可改1.8V) | AM29
DA25 | CIF_D3/BT1120_D3/PCIE30X1_0_CLKREQN_M1/UART0_TX_M2/GPIO4_A3_d | I/O | I | down |  | PCIE30x1_0_CLKREQn_M1_L | 3.3V(可改1.8V) | AL29
DA26 | CIF_D4/BT1120_D4/PCIE30X1_0_WAKEN_M1/I2C3_SCL_M2/UART0_RX_M2/SPI2_MISO_M1/GPIO4_A4_d | I/O | I | down |  | PCIE30x1_0_WAKEn_M1_L | 3.3V(可改1.8V) | AL28
DB26 | CIF_D5/BT1120_D5/I2S1_SDI0_M0/PCIE30X1_0_PERSTN_M1/I2C3_SDA_M2/UART3_TX_M2/SPI2_MOSI_M1/GPIO4_A5_d | I/O | I | down |  | PCIE30x1_0_PERSTn_M1_L | 3.3V(可改1.8V) | AK27
DB25 | CIF_D6/BT1120_D6/I2S1_SDI1_M0/PCIE30X2_CLKREQN_M1/I2C5_SCL_M2/UART3_RX_M2/SPI2_CLK_M1/GPIO4_A6_d | I/O | I | down |  | TYPEC0_SBU1_DC | 3.3V(可改1.8V) | AL27
DA27 | CIF_D7/BT1120_D7/I2S1_SDI2_M0/PCIE30X2_WAKEN_M1/I2C5_SDA_M2/SPI2_CS0_M1/GPIO4_A7_d | I/O | I | down |  | TYPEC0_SBU2_DC | 3.3V(可改1.8V) | AM27
DB23 | CIF_CLKIN/BT1120_CLKOUT/I2S1_SDI3_M0/PCIE30X2_PERSTN_M1/I2C6_SDA_M3/UART8_TX_M0/SPI2_CS1_M1/GPIO4_B0_d | I/O | I | down |  | USB_HOST_PWREN_H | 3.3V(可改1.8V) | AK26
DC21 | MIPI_CAMERA0_CLK_M0/SPDIF1_TX_M1/I2S1_SDO0_M0/PCIE30X1_0_BUTTON_RSTN/SATA2_ACT_LED_M0/I2C6_SCL_M3/UART8_RX_M0/SPI0_CS1_M1/GPIO4_B1_u | I/O | I | up |  | HDMI0_TX_ON_H | 3.3V(可改1.8V) | AL24
DB24 | CIF_HREF/BT1120_D8/I2S1_SDO1_M0/PCIE30X1_1_BUTTON_RSTN/I2C7_SCL_M3/UART8_RTSN_M0/PWM14_M1/SPI0_CS0_M1/CAN1_RX_M1/GPIO4_B2_u | I/O | I | up |  | I2C7_SCL_M3 | 3.3V(可改1.8V) | AK25
DC20 | CIF_VSYNC/BT1120_D9/I2S1_SDO2_M0/PCIE20X1_2_BUTTON_RSTN/I2C7_SDA_M3/UART8_CTSN_M0/PWM15_IR_M1/CAN1_TX_M1/GPIO4_B3_u | I/O | I | up |  | I2C7_SDA_M3 | 3.3V(可改1.8V) | AM25
DB22 | CIF_CLKOUT/BT1120_D10/I2S1_SDO3_M0/PCIE30X4_CLKREQN_M1/DP0_HPDIN_M0/SPDIF0_TX_M1/UART9_TX_M1/PWM11_IR_M1/GPIO4_B4_u | I/O | I | up |  | PCIE30X4_CLKREQn_M1_L | 3.3V(可改1.8V) | AL26
DC23 | BT1120_D11/PCIE30X4_WAKEN_M1/HDMI_RX_CEC_M0/SATA1_ACT_LED_M0/UART9_RX_M1/PWM12_M1/SPI3_MISO_M1/GPIO4_B5_d | I/O | I | down |  | PCIE30X4_WAKEn_M1_L | 3.3V(可改1.8V) | AJ26
DC25 | BT1120_D12/PCIE30X4_PERSTN_M1/HDMI_RX_HPDOUT_M0/SATA0_ACT_LED_M0/I2C5_SCL_M1/PWM13_M1/SPI3_MOSI_M1/GPIO4_B6_d | I/O | I | down |  | PCIE30X4_PERSTn_M1_L | 3.3V(可改1.8V) | AJ27
DA22 | BT1120_D13/PCIE20X1_2_CLKREQN_M1/HDMI_TX0_SCL_M0/I2C5_SDA_M1/SPI3_CLK_M1/GPIO4_B7_u | I/O | I | up |  | HDMITX0_SCL_M0 | 3.3V(可改1.8V) | AJ28
DC24 | BT1120_D14/PCIE20X1_2_WAKEN_M1/HDMI_TX0_SDA_M0/I2C8_SCL_M3/SPI3_CS0_M1/GPIO4_C0_u | I/O | I | up |  | HDMITX0_SDA_M0 | 3.3V(可改1.8V) | AJ25
DC22 | BT1120_D15/SPDIF1_TX_M2/PCIE20X1_2_PERSTN_M1/HDMI_TX0_CEC_M0/I2C8_SDA_M3/PWM6_M1/SPI3_CS1_M1/GPIO4_C1_d | I/O | I | down |  | HDMITX0_CEC_M0 | 3.3V(可改1.8V) | AK24
BD26 | VCCIO6 | PI | PI | - |  | VCC_3V3_S0 | 1.8V/3.3V | AC26
BD27 | VCCIO6_1V8 | PI | PI | - |  | VCC_1V8_S0 | 1.8V | AC25
USB2.0
CC26 | USB20_HOST0_DP | AI/O | AI/O | - | USB20 HOST | USB20_HOST0_DP | - | AK6
CD24 | USB20_HOST0_DM | AI/O | AI/O | - |  | USB20_HOST0_DM | - | AL6
CD23 | USB20_HOST1_DP | AI/O | AI/O | - |  | USB20_HOST1_DP | - | AL7
CC24 | USB20_HOST1_DM | AI/O | AI/O | - |  | USB20_HOST1_DM | - | AM7
CD17 | TYPEC0_USB20_OTG_DP | AI/O | AI/O | - | USB20 OTG | TYPEC0_OTG_DP | - | AL12
CD18 | TYPEC0_USB20_OTG_DM | AI/O | AI/O | - |  | TYPEC0_OTG_DM | - | AM12
CD16 | TYPEC0_USB20_OTG_ID | I | I | - |  | - | - | AL14
CC18 | TYPEC0_USB20_VBUSDET | I | I | - |  | TYPEC0_USB20_VBUSDET | - | AM14
CD20 | TYPEC1_USB20_OTG_DP | AI/O | AI/O | - |  | TYPEC1_OTG_DP | - | AK9
CC22 | TYPEC1_USB20_OTG_DM | AI/O | AI/O | - |  | TYPEC1_OTG_DM | - | AL9
CD21 | TYPEC1_USB20_OTG_ID | I | I | - |  | - | - | AK8
CD22 | TYPEC1_USB20_VBUSDET | I | I | - |  | - | - | AL8
TYPEC 0/1
CB20 | TYPEC0_SSRX1P/DP0_TX0P | AI/O | AI/O | - | TYPEC0 | TYPEC0_SSRX1P | - | AN13
CA21 | TYPEC0_SSRX1N/DP0_TX0N | AI/O | AI/O | - |  | TYPEC0_SSRX1N | - | AP13
CA20 | TYPEC0_SSTX1P/DP0_TX1P | AO | AO | - |  | TYPEC0_SSTX1P | - | AP14
CB19 | TYPEC0_SSTX1N/DP0_TX1N | AO | AO | - |  | TYPEC0_SSTX1N | - | AN14
CA18 | TYPEC0_SSRX2P/DP0_TX2P | AI/O | AI/O | - |  | TYPEC0_SSRX2P | - | AN15
CB18 | TYPEC0_SSRX2N/DP0_TX2N | AI/O | AI/O | - |  | TYPEC0_SSRX2N | - | AP15
CB17 | TYPEC0_SSTX2P/DP0_TX3P | AO | AO | - |  | TYPEC0_SSTX2P | - | AP16
CA17 | TYPEC0_SSTX2N/DP0_TX3N | AO | AO | - |  | TYPEC0_SSTX2N | - | AN16
CC16 | TYPEC0_SBU1/DP0_AUXP | AI/O | AI/O | - |  | TYPEC0_SBU1 | - | AL15
CD15 | TYPEC0_SBU2/DP0_AUXN | AI/O | AI/O | - |  | TYPEC0_SBU2 | - | AM15
CB25 | TYPEC1_SSRX1P/DP1_TX0P | AI/O | AI/O | - | TYPEC1 | TYPEC1_SSRX1P | - | AN8
CA26 | TYPEC1_SSRX1N/DP1_TX0N | AI/O | AI/O | - |  | TYPEC1_SSRX1N | - | AP8
CA25 | TYPEC1_SSTX1P/DP1_TX1P | AO | AO | - |  | TYPEC1_SSTX1P | - | AP9
CB24 | TYPEC1_SSTX1N/DP1_TX1N | AO | AO | - |  | TYPEC1_SSTX1N | - | AN9
CA23 | TYPEC1_SSRX2P/DP1_TX2P | AI/O | AI/O | - |  | - | - | AN10
CB23 | TYPEC1_SSRX2N/DP1_TX2N | AI/O | AI/O | - |  | - | - | AP10
CB22 | TYPEC1_SSTX2P/DP1_TX3P | AO | AO | - |  | - | - | AP11
CA22 | TYPEC1_SSTX2N/DP1_TX3N | AO | AO | - |  | - | - | AN11
CC20 | TYPEC1_SBU1/DP1_AUXP | AI/O | AI/O | - |  | - | - | AL10
CD19 | TYPEC1_SBU2/DP1_AUXN | AI/O | AI/O | - |  | - | - | AM10
PCIE20/SATA30/USB30
BA17 | PCIE20_0_TXP/SATA30_0_TXP | AO | AO | - | PCIE20_0/SATA30 MUX | PCIE20_0_TXP | - | M34
BB17 | PCIE20_0_TXN/SATA30_0_TXN | AO | AO | - |  | PCIE20_0_TXN | - | M33
BB18 | PCIE20_0_RXP/SATA30_0_RXP | AI | AI | - |  | PCIE20_0_RXP | - | N33
BA18 | PCIE20_0_RXN/SATA30_0_RXN | AI | AI | - |  | PCIE20_0_RXN | - | N34
BB16 | PCIE20_0_REFCLKP | AI/O | AI/O | - |  | PCIE20_0_REFCLKP | - | L32
BA16 | PCIE20_0_REFCLKN | AI/O | AI/O | - |  | PCIE20_0_REFCLKN | - | L33
BD14 | PCIE20_1_TXP/SATA30_1_TXP | AO | AO | - | PCIE20_1/SATA30 MUX | PCIE20_1_TXP | - | K33
BC15 | PCIE20_1_TXN/SATA30_1_TXN | AO | AO | - |  | PCIE20_1_TXN | - | K34
BD11 | PCIE20_1_RXP/SATA30_1_RXP | AI | AI | - |  | PCIE20_1_RXP | - | J33
BC13 | PCIE20_1_RXN/SATA30_1_RXN | AI | AI | - |  | PCIE20_1_RXN | - | J34
BD10 | PCIE20_1_REFCLKP | AI/O | AI/O | - |  | PCIE20_1_REFCLKP | - | H32
BC11 | PCIE20_1_REFCLKN | AI/O | AI/O | - |  | PCIE20_1_REFCLKN | - | H33
BB15 | PCIE20_2_TXP/SATA30_2_TXP/USB30_2_SSTXP | AO | AO | - | PCIE20_2/SATA30/USB30 MUX | USB30_2_SSTXP | - | H30
BA15 | PCIE20_2_TXN/SATA30_2_TXN/USB30_2_SSTXN | AO | AO | - |  | USB30_2_SSTXN | - | H29
BB14 | PCIE20_2_RXP/SATA30_2_RXP/USB30_2_SSRXP | AI | AI | - |  | USB30_2_SSRXP | - | J31
BA14 | PCIE20_2_RXN/SATA30_2_RXN/USB30_2_SSRXN | AI | AI | - |  | USB30_2_SSRXN | - | J30
BB13 | PCIE20_2_REFCLKP | AI/O | AI/O | - |  | - | - | G31
BA13 | PCIE20_2_REFCLKN | AI/O | AI/O | - |  | - | - | G30
PCIE30
BA9 | PCIE30_PORT0_TX0P | AO | AO | - | PCIE30_PORT0 | PCIE30_PORT0_TX0P | - | D32
BB8 | PCIE30_PORT0_TX0N | AO | AO | - |  | PCIE30_PORT0_TX0N | - | D33
BA11 | PCIE30_PORT0_RX0P | AI | AI | - |  | PCIE30_PORT0_RX0P | - | G33
BB10 | PCIE30_PORT0_RX0N | AI | AI | - |  | PCIE30_PORT0_RX0N | - | G34
BA8 | PCIE30_PORT0_TX1P | AO | AO | - |  | PCIE30_PORT0_TX1P | - | C33
BB7 | PCIE30_PORT0_TX1N | AO | AO | - |  | PCIE30_PORT0_TX1N | - | C34
BA10 | PCIE30_PORT0_RX1P | AI | AI | - |  | PCIE30_PORT0_RX1P | - | F32
BB9 | PCIE30_PORT0_RX1N | AI | AI | - |  | PCIE30_PORT0_RX1N | - | F33
BA12 | PCIE30_PORT0_REF_CLKP | AI | AI | - |  | PCIE30_PORT0_REFCLKP_IN | - | E33
BB11 | PCIE30_PORT0_REF_CLKN | AI | AI | - |  | PCIE30_PORT0_REFCLKN_IN | - | E34
BB3 | PCIE30_PORT1_TX0P | AO | AO | - | PCIE30_PORT1 | PCIE30_PORT1_TX2P | - | B30
BA3 | PCIE30_PORT1_TX0N | AO | AO | - |  | PCIE30_PORT1_TX2N | - | A30
BB5 | PCIE30_PORT1_RX0P | AI | AI | - |  | PCIE30_PORT1_RX2P | - | B32
BA5 | PCIE30_PORT1_RX0N | AI | AI | - |  | PCIE30_PORT1_RX2N | - | A32
BB2 | PCIE30_PORT1_TX1P | AO | AO | - |  | PCIE30_PORT1_TX3P | - | C29
BA2 | PCIE30_PORT1_TX1N | AO | AO | - |  | PCIE30_PORT1_TX3N | - | B29
BB4 | PCIE30_PORT1_RX1P | AI | AI | - |  | PCIE30_PORT1_RX3P | - | C31
BA4 | PCIE30_PORT1_RX1N | AI | AI | - |  | PCIE30_PORT1_RX3N | - | B31
BB6 | PCIE30_PORT1_REF_CLKP | AI | AI | - |  | PCIE30_PORT1_REFCLKP_IN | - | A28
BA6 | PCIE30_PORT1_REF_CLKN | AI | AI | - |  | PCIE30_PORT1_REFCLKN_IN | - | B28
MIPI CSI
BB25 | MIPI_CSI0_D0P | AI | AI | - | MIPI_CSI0 | MIPI_CSI0_RX_D0P | - | AG33
BA25 | MIPI_CSI0_D0N | AI | AI | - |  | MIPI_CSI0_RX_D0N | - | AG34
BB26 | MIPI_CSI0_D1P | AI | AI | - |  | MIPI_CSI0_RX_D1P | - | AH33
BA26 | MIPI_CSI0_D1N | AI | AI | - |  | MIPI_CSI0_RX_D1N | - | AH34
BB28 | MIPI_CSI0_D2P | AI | AI | - |  | MIPI_CSI0_RX_D2P | - | AK33
BA28 | MIPI_CSI0_D2N | AI | AI | - |  | MIPI_CSI0_RX_D2N | - | AK34
BB29 | MIPI_CSI0_D3P | AI | AI | - |  | MIPI_CSI0_RX_D3P | - | AL33
BA29 | MIPI_CSI0_D3N | AI | AI | - |  | MIPI_CSI0_RX_D3N | - | AL34
BB27 | MIPI_CSI0_CLK0P | AI | AI | - |  | MIPI_CSI0_RX_CLK0P | - | AJ33
BA27 | MIPI_CSI0_CLK0N | AI | AI | - |  | MIPI_CSI0_RX_CLK0N | - | AJ34
BB30 | MIPI_CSI0_CLK1P | AI | AI | - |  | MIPI_CSI0_RX_CLK1P | - | AM33
BA30 | MIPI_CSI0_CLK1N | AI | AI | - |  | MIPI_CSI0_RX_CLK1N | - | AM34
BB31 | MIPI_CSI1_D0P | AI | AI | - | MIPI_CSI1 | - | - | AG31
BA31 | MIPI_CSI1_D0N | AI | AI | - |  | - | - | AG32
BB32 | MIPI_CSI1_D1P | AI | AI | - |  | - | - | AH31
BA32 | MIPI_CSI1_D1N | AI | AI | - |  | - | - | AH32
BB34 | MIPI_CSI1_D2P | AI | AI | - |  | - | - | AK31
BA34 | MIPI_CSI1_D2N | AI | AI | - |  | - | - | AK32
BA36 | MIPI_CSI1_D3P | AI | AI | - |  | - | - | AL31
BA35 | MIPI_CSI1_D3N | AI | AI | - |  | - | - | AL32
BB33 | MIPI_CSI1_CLK0P | AI | AI | - |  | - | - | AJ31
BA33 | MIPI_CSI1_CLK0N | AI | AI | - |  | - | - | AJ32
BC30 | MIPI_CSI1_CLK1P | AI | AI | - |  | - | - | AM31
BC31 | MIPI_CSI1_CLK1N | AI | AI | - |  | - | - | AM32
MIPI D/C-PHY0
CB10 | MIPI_DPHY0_TX_D0P/MIPI_CPHY0_TX_TRIO0_B | AO | AO | - | MIPI_DPHY0 | - | - | AN24
CA11 | MIPI_DPHY0_TX_D0N/MIPI_CPHY0_TX_TRIO0_A | AO | AO | - |  | - | - | AP24
CB9 | MIPI_DPHY0_TX_D1P/MIPI_CPHY0_TX_TRIO1_A | AO | AO | - |  | - | - | AN25
CA10 | MIPI_DPHY0_TX_D1N/MIPI_CPHY0_TX_TRIO0_C | AO | AO | - |  | - | - | AP25
CB7 | MIPI_DPHY0_TX_D2P/MIPI_CPHY0_TX_TRIO2_B | AO | AO | - |  | - | - | AN27
CA8 | MIPI_DPHY0_TX_D2N/MIPI_CPHY0_TX_TRIO2_A | AO | AO | - |  | - | - | AP27
CB6 | MIPI_DPHY0_TX_D3P/NO_USE | AO | AO | - |  | - | - | AN28
CA7 | MIPI_DPHY0_TX_D3N/MIPI_CPHY0_TX_TRIO2_C | AO | AO | - |  | - | - | AP28
CB8 | MIPI_DPHY0_TX_CLKP/MIPI_CPHY0_TX_TRIO1_C | AO | AO | - |  | - | - | AN26
CA9 | MIPI_DPHY0_TX_CLKN/MIPI_CPHY0_TX_TRIO1_B | AO | AO | - |  | - | - | AP26
CA5 | MIPI_DPHY0_RX_D0P/MIPI_CPHY0_RX_TRIO0_B | AI | AI | - |  | - | - | AN29
CB5 | MIPI_DPHY0_RX_D0N/MIPI_CPHY0_RX_TRIO0_A | AI | AI | - |  | - | - | AP29
CA4 | MIPI_DPHY0_RX_D1P/MIPI_CPHY0_RX_TRIO1_A | AI | AI | - |  | - | - | AN30
CB4 | MIPI_DPHY0_RX_D1N/MIPI_CPHY0_RX_TRIO0_C | AI | AI | - |  | - | - | AP30
CA2 | MIPI_DPHY0_RX_D2P/MIPI_CPHY0_RX_TRIO2_B | AI | AI | - |  | - | - | AN33
CB2 | MIPI_DPHY0_RX_D2N/MIPI_CPHY0_RX_Trio2_A | AI | AI | - |  | - | - | AP32
CA1 | MIPI_DPHY0_RX_D3P/NO_USE | AI | AI | - |  | - | - | AN34
CB1 | MIPI_DPHY0_RX_D3N/MIPI_CPHY0_RX_TRIO2_C | AI | AI | - |  | - | - | AP33
CA3 | MIPI_DPHY0_RX_CLKP/MIPI_CPHY0_RX_TRIO1_C | AI | AI | - |  | - | - | AN32
CB3 | MIPI_DPHY0_RX_CLKN/MIPI_CPHY0_RX_TRIO1_B | AI | AI | - |  | - | - | AP31
DMIPI D/C-PHY1
CB15 | MIPI_DPHY1_TX_D0P/MIPI_CPHY1_TX_TRIO0_B | AO | AO | - | MIPI_DPHY1 | MIPI_DPHY1_TX_D0P | - | AN18
CA16 | MIPI_DPHY1_TX_D0N/MIPI_CPHY1_TX_TRIO0_A | AO | AO | - |  | MIPI_DPHY1_TX_D0N | - | AP18
CB14 | MIPI_DPHY1_TX_D1P/MIPI_CPHY1_TX_TRIO1_A | AO | AO | - |  | MIPI_DPHY1_TX_D1P | - | AN19
CA15 | MIPI_DPHY1_TX_D1N/MIPI_CPHY1_TX_TRIO0_C | AO | AO | - |  | MIPI_DPHY1_TX_D1N | - | AP19
CB12 | MIPI_DPHY1_TX_D2P/MIPI_CPHY1_TX_TRIO2_B | AO | AO | - |  | MIPI_DPHY1_TX_D2P | - | AN21
CA13 | MIPI_DPHY1_TX_D2N/MIPI_CPHY1_TX_TRIO2_A | AO | AO | - |  | MIPI_DPHY1_TX_D2N | - | AP21
CB11 | MIPI_DPHY1_TX_D3P/NO_USE | AO | AO | - |  | MIPI_DPHY1_TX_D3P | - | AN22
CA12 | MIPI_DPHY1_TX_D3N/MIPI_CPHY1_TX_TRIO2_C | AO | AO | - |  | MIPI_DPHY1_TX_D3N | - | AP22
CB13 | MIPI_DPHY1_TX_CLKP/MIPI_CPHY1_TX_TRIO1_C | AO | AO | - |  | MIPI_DPHY1_TX_CLKP | - | AN20
CA14 | MIPI_DPHY1_TX_CLKN/MIPI_CPHY1_TX_TRIO1_B | AO | AO | - |  | MIPI_DPHY1_TX_CLKN | - | AP20
CD7 | MIPI_DPHY1_RX_D0P/MIPI_CPHY1_RX_TRIO0_B | AI | AI | - |  | - | - | AK18
CC9 | MIPI_DPHY1_RX_D0N/MIPI_CPHY1_RX_TRIO0_A | AI | AI | - |  | - | - | AL18
CC7 | MIPI_DPHY1_RX_D1P/MIPI_CPHY1_RX_TRIO1_A | AI | AI | - |  | - | - | AK19
CD6 | MIPI_DPHY1_RX_D1N/MIPI_CPHY1_RX_TRIO0_C | AI | AI | - |  | - | - | AL19
CC4 | MIPI_DPHY1_RX_D2P/MIPI_CPHY1_RX_TRIO2_B | AI | AI | - |  | - | - | AK21
CD3 | MIPI_DPHY1_RX_D2N/MIPI_CPHY1_RX_TRIO2_A | AI | AI | - |  | - | - | AL21
CC2 | MIPI_DPHY1_RX_D3P/NO_USE | AI | AI | - |  | - | - | AK22
CC3 | MIPI_DPHY1_RX_D3N/MIPI_CPHY1_RX_TRIO2_C | AI | AI | - |  | - | - | AL22
CD4 | MIPI_DPHY1_RX_CLKP/MIPI_CPHY1_RX_TRIO1_C | AI | AI | - |  | - | - | AK20
CC6 | MIPI_DPHY1_RX_CLKN/MIPI_CPHY1_RX_TRIO1_B | AI | AI | - |  | - | - | AL20
HDMI/eDP_TX_0/1
DB6 | HDMI_TX0_D0N/EDP_TX0_D0N | AO | AO | - | HDMI_TX0 | HDMI0_TX0N_PORT/eDP0_TX_D0N | - | AJ1
DA6 | HDMI_TX0_D0P/EDP_TX0_D0P | AO | AO | - |  | HDMI0_TX0P_PORT/eDP0_TX_D0P | - | AJ2
DA5 | HDMI_TX0_D1N/EDP_TX0_D1N | AO | AO | - |  | HDMI0_TX1N_PORT/eDP0_TX_D1N | - | AK2
DB4 | HDMI_TX0_D1P/EDP_TX0_D1P | AO | AO | - |  | HDMI0_TX1P_PORT/eDP0_TX_D1P | - | AK3
DB3 | HDMI_TX0_D2N/EDP_TX0_D2N | AO | AO | - |  | HDMI0_TX2N_PORT/eDP0_TX_D2N | - | AL1
DA3 | HDMI_TX0_D2P/EDP_TX0_D2P | AO | AO | - |  | HDMI0_TX2P_PORT/eDP0_TX_D2P | - | AL2
DA8 | HDMI_TX0_D3N/EDP_TX0_D3N | AO | AO | - |  | HDMI0_TX3N_PORT/eDP0_TX_D3N | - | AH2
DB7 | HDMI_TX0_D3P/EDP_TX0_D3P | AO | AO | - |  | HDMI0_TX3P_PORT/eDP0_TX_D3P | - | AH3
DB9 | HDMI_TX0_SBDN/EDP_TX0_AUXN | AI/O | AI/O | - |  | HDMI0_TX_SBDN/eDP0_TX_AUXN | - | AG1
DA9 | HDMI_TX0_SBDP/EDP_TX0_AUXP | AI/O | AI/O | - |  | HDMI0_TX_SBDP/eDP0_TX_AUXP | - | AG2
CB30 | HDMI_TX1_D0N/EDP_TX1_D0N | AO | AO | - | HDMI_TX1 | HDMI1_TX0N_PORT/eDP1_TX_D0N | - | AP4
CA30 | HDMI_TX1_D0P/EDP_TX1_D0P | AO | AO | - |  | HDMI1_TX0P_PORT/eDP1_TX_D0P | - | AN4
CA29 | HDMI_TX1_D1N/EDP_TX1_D1N | AO | AO | - |  | HDMI1_TX1N_PORT/eDP1_TX_D1N | - | AN5
CB28 | HDMI_TX1_D1P/EDP_TX1_D1P | AO | AO | - |  | HDMI1_TX1P_PORT/eDP1_TX_D1P | - | AM5
CB27 | HDMI_TX1_D2N/EDP_TX1_D2N | AO | AO | - |  | HDMI1_TX2N_PORT/eDP1_TX_D2N | - | AP6
CA27 | HDMI_TX1_D2P/EDP_TX1_D2P | AO | AO | - |  | HDMI1_TX2P_PORT/eDP1_TX_D2P | - | AN6
CA32 | HDMI_TX1_D3N/EDP_TX1_D3N | AO | AO | - |  | HDMI1_TX3N_PORT/eDP1_TX_D3N | - | AN3
CB31 | HDMI_TX1_D3P/EDP_TX1_D3P | AO | AO | - |  | HDMI1_TX3P_PORT/eDP1_TX_D3P | - | AM3
DA2 | HDMI_TX1_SBDN/EDP_TX1_AUXN | AI/O | AI/O | - |  | HDMI1_TX_SBDN/eDP1_TX_AUXN | - | AP2
DA1 | HDMI_TX1_SBDP/EDP_TX1_AUXP | AI/O | AI/O | - |  | HDMI1_TX_SBDP/eDP1_TX_AUXP | - | AN2
HDMI RX
DC6 | HDMI_RX_D0N | AI | AI | - | HDMI RX | HDMI_RX_D0N | - | AG4
DD4 | HDMI_RX_D0P | AI | AI | - |  | HDMI_RX_D0P | - | AG5
DD3 | HDMI_RX_D1N | AI | AI | - |  | HDMI_RX_D1N | - | AH5
DC4 | HDMI_RX_D1P | AI | AI | - |  | HDMI_RX_D1P | - | AH6
DC3 | HDMI_RX_D2N | AI | AI | - |  | HDMI_RX_D2N | - | AJ4
DC2 | HDMI_RX_D2P | AI | AI | - |  | HDMI_RX_D2P | - | AJ5
DD6 | HDMI_RX_CLKN | AI | AI | - |  | HDMI_RX_CLKN | - | AF5
DC7 | HDMI_RX_CLKP | AI | AI | - |  | HDMI_RX_CLKP | - | AF6
SARADC/OTP/TSADC
CD12 | SARADC_IN0_BOOT | AI | AI | - | SARADC | BOOT_SARADC_IN0 | 1.8V | AM16
CD11 | SARADC_IN1 | AI | AI | - |  | SARADC_VIN1_KEY/RECOVERY | 1.8V | AL16
CD13 | SARADC_IN2 | AI | AI | - |  | NA | 1.8V | AK16
CC12 | SARADC_IN3 | AI | AI | - |  | SARADC_VIN3_HP_HOOK | 1.8V | AN17
CC11 | SARADC_IN4 | AI | AI | - |  | SARADC_VIN4 | 1.8V | AM17
CC14 | SARADC_IN5 | AI | AI | - |  | SARADC_VIN5_HW_ID | 1.8V | AK15
CD10 | SARADC_IN6 | AI | AI | - |  | SARADC_VIN6 | 1.8V | AL17
CD9 | SARADC_IN7 | AI | AI | - |  | SARADC_VIN7_LCD_ID0 | 1.8V | AK17
VSS
A1 | VSS_1 | PI | PI | - | VSS | GND | GND | A1
AA2 | VSS_2 | PI | PI | - |  | GND | GND | A11
AA4 | VSS_3 | PI | PI | - |  | GND | GND | A14
AA7 | VSS_4 | PI | PI | - |  | GND | GND | A34
AA9 | VSS_5 | PI | PI | - |  | GND | GND | B6
AA10 | VSS_6 | PI | PI | - |  | GND | GND | B19
AA11 | VSS_7 | PI | PI | - |  | GND | GND | B24
AA17 | VSS_8 | PI | PI | - |  | GND | GND | B27
AA26 | VSS_9 | PI | PI | - |  | GND | GND | B33
AA29 | VSS_10 | PI | PI | - |  | GND | GND | C3
AB1 | VSS_11 | PI | PI | - |  | GND | GND | C4
AB2 | VSS_12 | PI | PI | - |  | GND | GND | C5
AB3 | VSS_13 | PI | PI | - |  | GND | GND | C6
AB4 | VSS_14 | PI | PI | - |  | GND | GND | C7
AB6 | VSS_16 | PI | PI | - |  | GND | GND | C9
AB7 | VSS_17 | PI | PI | - |  | GND | GND | C10
AB8 | VSS_18 | PI | PI | - |  | GND | GND | C11
AB9 | VSS_19 | PI | PI | - |  | GND | GND | C12
AB12 | VSS_20 | PI | PI | - |  | GND | GND | C13
AB18 | VSS_21 | PI | PI | - |  | GND | GND | C14
AB25 | VSS_22 | PI | PI | - |  | GND | GND | C15
AB27 | VSS_23 | PI | PI | - |  | GND | GND | C16
AB31 | VSS_24 | PI | PI | - |  | GND | GND | C17
AC1 | VSS_25 | PI | PI | - |  | GND | GND | C18
AC2 | VSS_26 | PI | PI | - |  | GND | GND | C20
AC3 | VSS_27 | PI | PI | - |  | GND | GND | C21
AC4 | VSS_28 | PI | PI | - |  | GND | GND | C22
AC5 | VSS_29 | PI | PI | - |  | GND | GND | C23
AC6 | VSS_30 | PI | PI | - |  | GND | GND | C26
AC7 | VSS_31 | PI | PI | - |  | GND | GND | C28
AC10 | VSS_32 | PI | PI | - |  | GND | GND | C30
AC11 | VSS_33 | PI | PI | - |  | GND | GND | C32
AC16 | VSS_34 | PI | PI | - |  | GND | GND | D3
AC17 | VSS_35 | PI | PI | - |  | GND | GND | D23
AC28 | VSS_36 | PI | PI | - |  | GND | GND | D24
AD2 | VSS_37 | PI | PI | - |  | GND | GND | D31
AD3 | VSS_38 | PI | PI | - |  | GND | GND | E3
AD4 | VSS_39 | PI | PI | - |  | GND | GND | E6
AD5 | VSS_40 | PI | PI | - |  | GND | GND | E8
AD6 | VSS_41 | PI | PI | - |  | GND | GND | E12
AD7 | VSS_42 | PI | PI | - |  | GND | GND | E18
AD8 | VSS_43 | PI | PI | - |  | GND | GND | E20
AD9 | VSS_44 | PI | PI | - |  | GND | GND | E22
AD10 | VSS_45 | PI | PI | - |  | GND | GND | E23
AD11 | VSS_46 | PI | PI | - |  | GND | GND | E32
AD12 | VSS_47 | PI | PI | - |  | GND | GND | F3
AD13 | VSS_48 | PI | PI | - |  | GND | GND | F7
AD14 | VSS_49 | PI | PI | - |  | GND | GND | F9
AD15 | VSS_50 | PI | PI | - |  | GND | GND | F10
AD16 | VSS_51 | PI | PI | - |  | GND | GND | F11
AD17 | VSS_52 | PI | PI | - |  | GND | GND | F13
AD18 | VSS_53 | PI | PI | - |  | GND | GND | F14
AD19 | VSS_54 | PI | PI | - |  | GND | GND | F15
AD20 | VSS_55 | PI | PI | - |  | GND | GND | F16
AD21 | VSS_56 | PI | PI | - |  | GND | GND | F19
AD22 | VSS_57 | PI | PI | - |  | GND | GND | F20
AD23 | VSS_58 | PI | PI | - |  | GND | GND | F21
AD24 | VSS_59 | PI | PI | - |  | GND | GND | F22
B1 | VSS_60 | PI | PI | - |  | GND | GND | F23
BA1 | VSS_61 | PI | PI | - |  | GND | GND | F31
BA7 | VSS_62 | PI | PI | - |  | GND | GND | G3
BA19 | VSS_63 | PI | PI | - |  | GND | GND | G6
BB1 | VSS_64 | PI | PI | - |  | GND | GND | G10
BB12 | VSS_65 | PI | PI | - |  | GND | GND | G15
BB35 | VSS_66 | PI | PI | - |  | GND | GND | G19
BC1 | VSS_67 | PI | PI | - |  | GND | GND | G21
BC2 | VSS_68 | PI | PI | - |  | GND | GND | G22
BC3 | VSS_69 | PI | PI | - |  | GND | GND | G25
BC4 | VSS_70 | PI | PI | - |  | GND | GND | G32
BC5 | VSS_71 | PI | PI | - |  | GND | GND | H3
BC6 | VSS_72 | PI | PI | - |  | GND | GND | H6
BC7 | VSS_73 | PI | PI | - |  | GND | GND | H10
BC8 | VSS_74 | PI | PI | - |  | GND | GND | H12
BC9 | VSS_75 | PI | PI | - |  | GND | GND | H14
BC10 | VSS_76 | PI | PI | - |  | GND | GND | H19
BC12 | VSS_77 | PI | PI | - |  | GND | GND | H22
BC14 | VSS_78 | PI | PI | - |  | GND | GND | H25
BC16 | VSS_79 | PI | PI | - |  | GND | GND | H26
BC17 | VSS_80 | PI | PI | - |  | GND | GND | J3
BC20 | VSS_81 | PI | PI | - |  | GND | GND | J4
BC24 | VSS_82 | PI | PI | - |  | GND | GND | J5
BC25 | VSS_83 | PI | PI | - |  | GND | GND | J6
BC26 | VSS_84 | PI | PI | - |  | GND | GND | J10
BC27 | VSS_85 | PI | PI | - |  | GND | GND | J11
BC28 | VSS_86 | PI | PI | - |  | GND | GND | J12
BC29 | VSS_87 | PI | PI | - |  | GND | GND | J13
BC32 | VSS_88 | PI | PI | - |  | GND | GND | J14
BD2 | VSS_89 | PI | PI | - |  | GND | GND | J15
BD3 | VSS_90 | PI | PI | - |  | GND | GND | J16
BD4 | VSS_91 | PI | PI | - |  | GND | GND | J18
BD9 | VSS_92 | PI | PI | - |  | GND | GND | J19
BD12 | VSS_93 | PI | PI | - |  | GND | GND | J20
BD13 | VSS_94 | PI | PI | - |  | GND | GND | J21
BD16 | VSS_95 | PI | PI | - |  | GND | GND | J22
BD22 | VSS_96 | PI | PI | - |  | GND | GND | J23
BD28 | VSS_97 | PI | PI | - |  | GND | GND | J24
C1 | VSS_98 | PI | PI | - |  | GND | GND | J25
CA6 | VSS_99 | PI | PI | - |  | GND | GND | K3
CA19 | VSS_100 | PI | PI | - |  | GND | GND | K6
CA24 | VSS_101 | PI | PI | - |  | GND | GND | K8
CA28 | VSS_102 | PI | PI | - |  | GND | GND | K9
CA31 | VSS_103 | PI | PI | - |  | GND | GND | K18
CB16 | VSS_104 | PI | PI | - |  | GND | GND | K21
CB21 | VSS_105 | PI | PI | - |  | GND | GND | K22
CB26 | VSS_106 | PI | PI | - |  | GND | GND | L1
CB29 | VSS_107 | PI | PI | - |  | GND | GND | L3
CC1 | VSS_108 | PI | PI | - |  | GND | GND | L6
CC5 | VSS_109 | PI | PI | - |  | GND | GND | L9
CC8 | VSS_110 | PI | PI | - |  | GND | GND | L19
CC10 | VSS_111 | PI | PI | - |  | GND | GND | L20
CC13 | VSS_112 | PI | PI | - |  | GND | GND | L21
CC15 | VSS_113 | PI | PI | - |  | GND | GND | L22
CC17 | VSS_114 | PI | PI | - |  | GND | GND | L25
CC19 | VSS_115 | PI | PI | - |  | GND | GND | M3
CC21 | VSS_116 | PI | PI | - |  | GND | GND | M6
CC23 | VSS_117 | PI | PI | - |  | GND | GND | M9
CC25 | VSS_118 | PI | PI | - |  | GND | GND | M14
CC27 | VSS_119 | PI | PI | - |  | GND | GND | M15
CC28 | VSS_120 | PI | PI | - |  | GND | GND | M18
CD2 | VSS_121 | PI | PI | - |  | GND | GND | M20
CD5 | VSS_122 | PI | PI | - |  | GND | GND | M22
CD8 | VSS_123 | PI | PI | - |  | GND | GND | M25
CD14 | VSS_124 | PI | PI | - |  | GND | GND | N3
D1 | VSS_125 | PI | PI | - |  | GND | GND | N6
DA4 | VSS_126 | PI | PI | - |  | GND | GND | N9
DA7 | VSS_127 | PI | PI | - |  | GND | GND | N11
DA10 | VSS_128 | PI | PI | - |  | GND | GND | N14
DA18 | VSS_129 | PI | PI | - |  | GND | GND | N15
DA34 | VSS_130 | PI | PI | - |  | GND | GND | N18
DA35 | VSS_131 | PI | PI | - |  | GND | GND | N20
DA36 | VSS_132 | PI | PI | - |  | GND | GND | N22
DB1 | VSS_133 | PI | PI | - |  | GND | GND | N25
DB2 | VSS_134 | PI | PI | - |  | GND | GND | N26
DB5 | VSS_135 | PI | PI | - |  | GND | GND | N29
DB8 | VSS_136 | PI | PI | - |  | GND | GND | P1
DB14 | VSS_137 | PI | PI | - |  | GND | GND | P3
DB21 | VSS_138 | PI | PI | - |  | GND | GND | P6
DB27 | VSS_139 | PI | PI | - |  | GND | GND | P8
DB29 | VSS_140 | PI | PI | - |  | GND | GND | P9
DB30 | VSS_141 | PI | PI | - |  | GND | GND | P11
DB33 | VSS_142 | PI | PI | - |  | GND | GND | P14
DB34 | VSS_143 | PI | PI | - |  | GND | GND | P15
DB35 | VSS_144 | PI | PI | - |  | GND | GND | P18
DC1 | VSS_145 | PI | PI | - |  | GND | GND | P19
DC5 | VSS_146 | PI | PI | - |  | GND | GND | P20
DC8 | VSS_147 | PI | PI | - |  | GND | GND | P21
DC26 | VSS_148 | PI | PI | - |  | GND | GND | P22
DC30 | VSS_149 | PI | PI | - |  | GND | GND | P25
DC31 | VSS_150 | PI | PI | - |  | GND | GND | P26
DC32 | VSS_151 | PI | PI | - |  | GND | GND | P34
DD2 | VSS_152 | PI | PI | - |  | GND | GND | R3
DD5 | VSS_153 | PI | PI | - |  | GND | GND | R5
DD7 | VSS_154 | PI | PI | - |  | GND | GND | R8
DD8 | VSS_155 | PI | PI | - |  | GND | GND | R9
DD9 | VSS_156 | PI | PI | - |  | GND | GND | R11
DD10 | VSS_157 | PI | PI | - |  | GND | GND | R13
DD11 | VSS_158 | PI | PI | - |  | GND | GND | R15
DD12 | VSS_159 | PI | PI | - |  | GND | GND | R18
DD13 | VSS_160 | PI | PI | - |  | GND | GND | R19
DD14 | VSS_161 | PI | PI | - |  | GND | GND | R20
DD15 | VSS_162 | PI | PI | - |  | GND | GND | R21
DD16 | VSS_163 | PI | PI | - |  | GND | GND | R22
DD17 | VSS_164 | PI | PI | - |  | GND | GND | R23
DD18 | VSS_165 | PI | PI | - |  | GND | GND | R24
DD19 | VSS_166 | PI | PI | - |  | GND | GND | R25
DD20 | VSS_167 | PI | PI | - |  | GND | GND | R26
DD21 | VSS_168 | PI | PI | - |  | GND | GND | R28
DD22 | VSS_169 | PI | PI | - |  | GND | GND | R33
DD23 | VSS_170 | PI | PI | - |  | GND | GND | T3
DD24 | VSS_171 | PI | PI | - |  | GND | GND | T6
DD25 | VSS_172 | PI | PI | - |  | GND | GND | T9
DD26 | VSS_173 | PI | PI | - |  | GND | GND | T11
DD27 | VSS_174 | PI | PI | - |  | GND | GND | T13
DD28 | VSS_175 | PI | PI | - |  | GND | GND | T15
H1 | VSS_176 | PI | PI | - |  | GND | GND | T18
H2 | VSS_177 | PI | PI | - |  | GND | GND | T19
H3 | VSS_178 | PI | PI | - |  | GND | GND | T20
H4 | VSS_179 | PI | PI | - |  | GND | GND | T23
H5 | VSS_180 | PI | PI | - |  | GND | GND | T24
H6 | VSS_181 | PI | PI | - |  | GND | GND | T25
H7 | VSS_182 | PI | PI | - |  | GND | GND | T26
H8 | VSS_183 | PI | PI | - |  | GND | GND | T27
H9 | VSS_184 | PI | PI | - |  | GND | GND | T33
H10 | VSS_185 | PI | PI | - |  | GND | GND | U3
H11 | VSS_186 | PI | PI | - |  | GND | GND | U12
H12 | VSS_187 | PI | PI | - |  | GND | GND | U13
H13 | VSS_188 | PI | PI | - |  | GND | GND | U15
H14 | VSS_189 | PI | PI | - |  | GND | GND | U16
POWER
BD15 | RESET_L | I | - | - |  | RESET_L | - | -
DC29 | PWRON_L | O | - | - |  | PWRON_L | - | -
DA31 | VCC4V0_SYS_0 | PI | - | - |  | VCC4V0_SYS | 4.0V | -
DA32 | VCC4V0_SYS_1 | PI | - | - |  | VCC4V0_SYS | 4.0V | -
DA33 | VCC4V0_SYS_2 | PI | - | - |  | VCC4V0_SYS | 4.0V | -
DB31 | VCC4V0_SYS_3 | PI | - | - |  | VCC4V0_SYS | 4.0V | -
DB32 | VCC4V0_SYS_4 | PI | - | - |  | VCC4V0_SYS | 4.0V | -
AA1 | VCC_3V3_S0 | PI | - | - |  | VCC_3V3_S0 | 3.3V | -
AA3 | VCC_3V3_S3 | PI | - | - |  | VCC_3V3_S3 | 3.3V | -
AA6 | VCC_1V8_S0 | PI | - | - |  | VCC_1V8_S0 | 1.8V | -
AA8 | VCCA_1V8_S0 | PI | - | - |  | VCCA_1V8_S0 | 1.8V | -
AA5 | VCC_1V8_S3 | PI | - | - |  | VCC_1V8_S3 | 1.8V | -